## E2 (RESUMEN)
| GOBIERNO DEL ESTADO DE JALISCO | NÚMERO DE PROCEDIMIENTO:
SECRETARÍA DE INFRAESTRUCTURA Y OBRA PÚBLICA
| DIRECCIÓN GENERAL DE LICITACIÓN Y CONTRATACIÓN | SIOP-E-ICAR-OB-LP-053-2020
| DESCRIPCIÓN GENERAL DE LOS TRABAJOS: | FECHA DE INICIO AUTORIZADA:
| Conservación periódica de carreteras 703 tramo Entr. Carr. Mex. 23 - Tlalcosahua, en el municipio de Huejúcar y 704 tramo Entr. Carr. Jal 701- Temastián, en el municipio de Totatiche; Conservación periódica y reconstrucción de carreteras 706 tramo Huejuquilla - Mezquitic, en los municipios de Huejuquilla y Mezquitic, 710 tramo E.C. 702 - Bolaños - Huilacatitlán, en el municipio de Bolaños, 711 tramo Bolaños - Tenzompa - Huejuquilla, en los municipios de Bolaños, Huejuquilla el Alto y Mezquitic, 712 tramo Huejucar - Monte Escobedo ,en el municipio de Huejúcar, 714 tramo Entr. Carr. Mex. 23 - Huacasco ,en elmunicipio de Santa María de los Ángeles, 717 tramo Ent. Carr. Jal. 710 - La Playa en el municipio de Bolaños y 718 tramo Mezquitic - Nostic, en el municipio de Mezquitic, Jalisco. | FECHA DE TERMINACIÓN AUTORIZADA:
PLAZO DE EJECUCIÓN:
FECHA:
| RAZÓN SOCIAL DEL CONTRATISTA: | NOMBRE, CARGO Y FIRMA DEL CONTRATISTA:
0
CATÁLOGO DE CONCEPTOS
CLAVE | DESCRIPCIÓN | UNIDAD | CANTIDAD | PRECIO UNITARIO ($) PROPUESTO | PRECIO UNITARIO ($) PROPUESTO CON LETRA | IMPORTE ($) M. N.
| RESUMEN DE PARTIDAS |  |  |  |  | 0
Conservación periódica de carreteras 703 tramo Entr. Carr. Mex. 23 - Tlalcosahua, en el municipio de Huejúcar y 704 tramo Entr. Carr. Jal 701- Temastián, en el municipio de Totatiche; Conservación periódica y reconstrucción de carreteras 706 tramo Huejuquilla - Mezquitic, en los municipios de Huejuquilla y Mezquitic, 710 tramo E.C. 702 - Bolaños - Huilacatitlán, en el municipio de Bolaños, 711 tramo Bolaños - Tenzompa - Huejuquilla, en los municipios de Bolaños, Huejuquilla el Alto y Mezquitic, 712 tramo Huejucar - Monte Escobedo ,en el municipio de Huejúcar, 714 tramo Entr. Carr. Mex. 23 - Huacasco ,en elmunicipio de Santa María de los Ángeles, 717 tramo Ent. Carr. Jal. 710 - La Playa en el municipio de Bolaños y 718 tramo Mezquitic - Nostic, en el municipio de Mezquitic, Jalisco.
A | Conservación periódica de carretera 703 tramo Entr. Carr. Mex. 23 - Tlalcosahua, en el municipio de Huejúcar
A01 | TERRACERÍAS
A02 | ESTRUCTURAS Y OBRAS DE DRENAJE
A03 | PAVIMENTOS
A04 | SEÑALAMIENTO
B | Conservación periódica de carretera 704 tramo Entr. Carr. Jal 701- Temastián, en el municipio de Totatiche
B01 | TERRACERÍAS
B02 | ESTRUCTURAS Y OBRAS DE DRENAJE
B03 | PAVIMENTOS
B04 | SEÑALAMIENTO
C | Conservación periódica y reconstrucción de carretera 706 tramo Huejuquilla - Mezquitic, en los municipios de Huejuquilla y Mezquitic
C01 | TERRACERÍAS
C02 | ESTRUCTURAS Y OBRAS DE DRENAJE
C03 | PAVIMENTOS
C04 | SEÑALAMIENTO
D | Conservación periódica y reconstrucción de carretera 710 tramo E.C. 702 - Bolaños - Huilacatitlán, en el municipio de Bolaños
D01 | TERRACERÍAS
D02 | ESTRUCTURAS Y OBRAS DE DRENAJE
D03 | PAVIMENTOS
D04 | SEÑALAMIENTO
E | Conservación periódica y reconstrucción de carretera 711 tramo Bolaños - Tenzompa - Huejuquilla, en los municipios de Bolaños, Huejuquilla el Alto y Mezquitic
E01 | TERRACERÍAS
E02 | ESTRUCTURAS Y OBRAS DE DRENAJE
E03 | PAVIMENTOS
E04 | SEÑALAMIENTO
F | Conservación periódica y reconstrucción de carretera 712 tramo Huejucar - Monte Escobedo ,en el municipio de Huejúcar
F01 | TERRACERÍAS
F02 | ESTRUCTURAS Y OBRAS DE DRENAJE
F03 | PAVIMENTOS
F04 | SEÑALAMIENTO
G | Conservación periódica y reconstrucción de carretera 714 tramo Entr. Carr. Mex. 23 - Huacasco ,en elmunicipio de Santa María de los Ángeles
G01 | TERRACERÍAS
G02 | ESTRUCTURAS Y OBRAS DE DRENAJE
G03 | PAVIMENTOS
G04 | SEÑALAMIENTO
H | Conservación periódica y reconstrucción de carretera 717 tramo Ent. Carr. Jal. 710 - La Playa en el municipio de Bolaños
H01 | TERRACERÍAS
H02 | ESTRUCTURAS Y OBRAS DE DRENAJE
H03 | PAVIMENTOS
H04 | SEÑALAMIENTO
I | Conservación periódica y reconstrucción de carretera 718 tramo Mezquitic - Nostic, en el municipio de Mezquitic, Jalisco.
I01 | TERRACERÍAS
I02 | ESTRUCTURAS Y OBRAS DE DRENAJE
I03 | AMPLIACION PUENTE VEHICULAR
I04 | PAVIMENTOS
I05 | SEÑALAMIENTO
IMPORTE CON LETRA (IVA INCLUIDO) |  |  |  |  | SUBTOTAL M. N. | 0
[5 empty] | IVA M. N. | 0
[5 empty] | TOTAL M. N. | 0

## A
| GOBIERNO DEL ESTADO DE JALISCO | NÚMERO DE PROCEDIMIENTO:
SECRETARÍA DE INFRAESTRUCTURA Y OBRA PÚBLICA
| DIRECCIÓN GENERAL DE LICITACIÓN Y CONTRATACIÓN | SIOP-E-ICAR-OB-LP-053-2020
| DESCRIPCIÓN GENERAL DE LOS TRABAJOS: | FECHA DE INICIO AUTORIZADA:
| Conservación periódica de carretera 703 tramo Entr. Carr. Mex. 23 - Tlalcosahua, en el municipio de Huejúcar | FECHA DE TERMINACIÓN AUTORIZADA:
PLAZO DE EJECUCIÓN:
FECHA:
| RAZÓN SOCIAL DEL CONTRATISTA: | NOMBRE, CARGO Y FIRMA DEL CONTRATISTA:
0
CATÁLOGO DE CONCEPTOS
CLAVE | DESCRIPCIÓN | UNIDAD | CANTIDAD | PRECIO UNITARIO ($) PROPUESTO | PRECIO UNITARIO ($) PROPUESTO CON LETRA | IMPORTE ($) M. N.
A | Conservación periódica de carretera 703 tramo Entr. Carr. Mex. 23 - Tlalcosahua, en el municipio de Huejúcar |  |  |  |  | 0
A01 | TERRACERÍAS |  |  |  |  | 0
SIOP-001A | DESYERBE DEL DERECHO DE VIA A PARTIR DEL HOMBRO EXISTENTE DEL CAMINO, CONSIDERANDO, ROZA, LIMPIA Y DESENRAICE CON EQUIPO, MECANICO Y/O MENOR, SOBRE EL DERECHO DE VIA EXISTENTE, P.U.O.T. N-CTR-CAR-1-01-001/11. | HA | 14 |  |  | 0
SIOP-002A | TALA, ROZA, DESENRAICE, LIMPIA Y DISPOSICIÓN FINAL; EN EL DERECHO DE VÍA, EN LAS ZONAS DE BANCOS, DE CANALES Y EN ÁREAS QUE SE DESTINEN A INSTALACIONES. INCLUYE: MATERIALES, MANO DE OBRA, EQUIPO , SEÑALAMIENTO, CARGA DEL PRODUCTO DE LA LIMPIEZA, ACARREO, DESCARGA Y DISPOSICION EN EL BANCO DE DESPERDICIO O SITIO DE ACOPIO PROPUESTO POR EL CONTRATISTA Y AUTORIZADO POR LA DEPENDENCIA, CUMPLIENDO CON LAS LEYES Y REGLAMENTOS DE PROTECCIÓN ECOLÓGICA VIGENTES, CONSIDERANDO TODOS LOS ELEMENTOS NECESARIOS PARA SU CORRECTA EJECUCION. (EP-CSV-CAR-DSC-3-3-01-001/13). | HA | 2.56 |  |  | 0
SIOP-003A | EXTRACCION, REMOSION Y RETIRO DE DERRUMBES EN FORMA MECANICA Y MANUAL, RETIRANDO EL MATERIAL Y DEPOSITANDOLO EN LUGARES DONDE NO SE OBSTRUYAN CAUCES NATURALES NI OBRAS DE DRENAJE,CONSIDERANDO EL RETIRO DE BASURA, MATERIALES QUE OBSTRUYAN EL LIBRE FLUJO DE LIQUIDOS EN CUNETAS, RETIRO DE LODOS, MATERIALES SOLIDOS, LIQUIDOS Y SEMILIQUIDOS QUEDANDO LA SECCION ORIGINAL LIBRE DE OBJETOS EXTRAÑOS , P.U.O.T. VOLUMEN MEDIDO MEDIANTE EL SECCIONAMIENTO Y SIGUIENDO EL MÉTODO DE ÁREAS EXTREMAS O CUBICADO DIRECTAMENTE EN EL EQUIPO DE TRANSPORTE, CONSIDERANDO, EL CONCEPTO INCLUYE: MATERIALES, HERRAMIENTA, EQUIPO, EL SEÑALAMIENTO ADECUADO Y BANDEREREROS, MANO DE OBRA, CARGA, ACARREOS, DESCARGA Y DISPOSICION FINAL EN SITIOS PROPUESTOS POR EL CONTRATISTA Y APROBADOS POR LA DEPENDENCIA EN ZONAS QUE NO INVADA PROPIEDAD PRIVADA, CAUSES DE ARROYOS, CANALES U OBRAS DE DRENAJE. P.U.O.T. (INCISO J.2. DE LA NORMA N-CTR-CAR-1-01-003) | M3 | 56 |  |  | 0
A02 | ESTRUCTURAS Y OBRAS DE DRENAJE |  |  |  |  | 0
SIOP-004A | LIMPIEZA DE CUNETAS Y CONTRACUNETAS EN DONDE LO INDIQUE LA DEPENDENCIA, P.U.O.T.A MANO O A MÁQUINA EN CUALQUIER TIPO DE MATERIAL, (RETIRO DE AZOLVE, VEGETACIÓN, BASURA, FRAGMENTOS DE ROCA Y TODO MATERIAL QUE SE ACUMULE EN ELEMENTOS DE DRENAJE. PARA RESTITUIR SU CAPACIDAD Y EFICIENCIA HIDRÁULICA.) INCLUYE: CARGA, FLETE, ACARREOS, DESCARGA Y DISPOSICION FINAL EN SITIOS QUE AUTORICE LA DEPENDENCIA Y QE NO OBSTRUYAN PROPIEDAD PRIVADA, CAUCE DE ARROYOS U OBRAS DE DRENAJE, INCLUYE HERRAMIENTAS, EQUIPO, MANO DE OBRA, SEÑALAMIENTO Y TODO LO NECESARIO PARA SU CORRECTA EJECUCIÓN.(N-CSV-CAR-2-01-001) | M | 2700 |  |  | 0
SIOP-005A | LIMPIEZA DE ALCANTARILLAS EN DONDE LO INDIQUE LA DEPENDENCIA INCLUYE CANALES DE ENTRADA Y SALIDA P.U.O.T. A MANO O A MÁQUINA EN CUALQUIER TIPO DE MATERIAL, PARA RESTITUIR SU CAPACIDAD Y EFICIENCIA HIDRÁULICA DE ACUERDO A SU SECCION ORIGINAL CONSIDERANDO CARGA Y RETIRO DE AZOLVE, LODOS, MATERIALES SOLIDOS, LIQUIDOS, SEMILIQUIDOS, VEGETACIÓN, BASURA, FRAGMENTOS DE ROCA Y TODO MATERIAL QUE SE ACUMULE EN LOS ELEMENTOS DE DRENAJE Y OBSTRUYAN EL LIBRE FLUJO DE LIQUIDOS EN CUNETA QUEDANDO LA SECCION ORIGINAL LIMPIA Y LIBRE DE OBJETOS EXTRAÑOS, INCLUYE, CARGA, FLETE Y DESCARGA DE LOS RESIDUOS EN SITIO PROPUESTO POR EL CONTRATISTA Y AUTORIZADO POR LA DEPENDENCIA EN ZONAS QUE NO INVADA PROPIEDAD PRIVADA, CAUSES DE ARROYOS, CANALES U OBRAS DE DRENAJE; ADICIONALMENTE INCLUYE: MANO DE OBRA, MATERIALES, SEÑALAMIENTOS, EQUIPO Y TODO LO NECESARIO PARA SU CORRECTA EJECUCIÓN. N·CSV·CAR·2·01·003/01. | M3 | 88 |  |  | 0
SIOP-006A | CONSTRUCCION DE MAMPOSTERÍA DE PIEDRA, ROCA SANA DE 3A CLASE DONDE LO INDIQUE EL PROYECTO Y A SATISFACCION DE LA DEPENDENCIA, CONSIDERANDO APLANADO EN EL ENRASE, ASENTADA, PEGADA Y JUNTEADA CON MORTERO CEMENTO-ARENA, PROPORCION 1:4 TIPO II [CON RESISTENCIA MINIMA A LA COMPRESION DE 7,5 MPA (76 KG/CM2)] EN MUROS, ALEROS Y CABEZOTES. INCLUYE: SUMINISTRO DE LOS MATERIALES, MEZCLADO, CURADO, ACAREOS, CIMBRAS, ANDAMIOS, EQUIPO, HERRAMIENTA, SEÑALAMIENTO, TIEMPO MUERTO DEL EQUIPO DURANTE LA EJECUCION DE LOS TRABAJOS. | M3 | 15 |  |  | 0
SIOP-007A | LIMPIEZA DE LA SUPERFICIE DE RODAMIENTO Y ACOTAMIENTOS P.U.O.T. RETIRO DE OBJETOS EXTRAÑOS QUE AFECTEN LA COMODIDAD Y SEGURIDAD DEL USUARIO EN LA SUPERFICIE DE RODAMIENTO Y ACOTAMIENTOS, CARGA, FLETE Y ACARREO PARA DISPOSICION FINAL DE LOS RESIDUOS ACOPIADOS EN DEPOSITO PROPUESTO POR EL CONTRATISTA Y AUTORIZADO POR LA DEPENDENCIA, INCLUYE: HERRAMIENTAS, EQUIPO, MANO DE OBRA, SEÑALAMIENTO Y TODO LO NECESARIO PARA SU CORRECTA EJECUCIÓN. (N·CSV·CAR·2·02·00). | M2 | 2125 |  |  | 0
SIOP-008A | REPARACION MAYOR DE CUNETAS Y CONTRACUNETAS CON CONCRETO HIDRÁULICO DE F'C= 150 KGS/CM2 Y 0.15 M2 DE SECCION TRANSVERSAL DE CUNETA CONSIDERANDO 10 CM DE ESPESOR, RESANE DE GRIETAS, RELLENO DE OQUEADES, REPOSICION DE CONCRETO O ZAMPEADO, REPOSICION DE JUNTEO EN ZAMPEADO Y LIMPIEZAS; INCLUYE SUMINISTRO DE LOS MATERIALES, CIMBRADO, TENDIDO, VIBRADO, CURADO, DESCIMBRADO, FLETES, CARGA, DESCARGA, MANO DE OBRA, HERRAMIENTAS, SEÑALAMIENTOS Y TODO LO NECESARIO PARA SU CORRECTA EJECUCION. P.U.O.T. (INCISO J. DE LA NORMA N-CSV-CAR-4-01-001) | M | 255 |  |  | 0
SIOP-009A | SUMINISTRO Y COLADO DE CONCRETO HIDRÁULICO F'C=150KG/CM2 H.O. REV. 10, R.N. PARA REPARACIONES, INCLUYE: FABRICACIÓN EN EL LUGAR PREFERENTEMENTE, MATERIALES, MANO DE OBRA, VIBRADO, EQUIPO Y HERRAMIENTA. (N-CTR-CAR-1-02-003) | M3 | 22 |  |  | 0
A03 | PAVIMENTOS |  |  |  |  | 0
SIOP-010A | BACHEO PROFUNDO AISLADO, REALIZANDO DELIMITACION DEL AREA, CORTE CON DISCO Y REMOCIÓN DE LA CAPA DAÑADA DEL PAVIMENTO EXISTENTE, RE COMPACTACIÓN DEL FONDO DE LA EXCAVACIÓN, SUMINISTRO DEL MATERIAL AL SITIO DE UTILIZACION, TENDIDO, AFINE Y COMPACTACIÓN DE LA BASE EN CAPAS DE 20 CMS MAXIMO COMPACTADAS AL 100% P.V.M.; LIMPIEZA DURANTE Y AL FINAL DE LOS TRABAJOS DEPOSITANDO LOS RESIDUOS EN EL SITIO PROPUESTO POR EL CONTRATISTA, COLOCACIÓN DE MATERIAL, SUMINISTRO DE LOS MATERIALES, RIEGO DE IMPREGNACION A RAZON DE 1.5 LTS /M2 CON EMULSION PARA IMPREGNACION, RIEGO DE LIGA A RAZON DE 0.7 LT/M2 CON EMULSION DE ROMPIMIENTO RAPIDO, RESTITUCION DE LA CAPA DE CARPETA EMPLEANDO MEZCLA ASFALTICA FABRICADA EMPLEANDO CEMENTO ASFÁLTICO GRADO PG 64-22 DE 1/2" A FINOS CUBRIENDO TOTALMENTE EL AREA DEL BACHEO TRATADO, SEÑALIZACIÓN DE LA ZONA, HERRAMIENTA MENOR, EQUIPO Y TODO LO NECESARIO PARA SU CORRECTA EJECUCIÓN, P.U.O.T (N·CSV·CAR·2·02·004/15) CONSIDERANDO 05 CM DE ESPESOR COMPACTO DE CARPETA, Y PARA LA ESTRUCTURA, MATERIAL DE BANCO QUE CUMPLA CON LOS PARAMETROS PARA SER EMPLEADA COMO BASE HIDRAULICA DE 1 1/2" A FINOS. DEL BANCO PROPUESTO POR EL CONTRATISTA EN ESPESOR VARIABLE DE ENTRE 20 Y 40 CMS., INCLUYE LOS TIEMPOS MUERTOS DE LOS EQUIPOS EMPLEADOS DURANTE LA EJECUCION DE LOS TRABAJOS, MANO DE OBRA Y HERRAMIENTA PARA SU CORRECTA EJECUCION.. | M3 | 218 |  |  | 0
SIOP-011A | BACHEO SUPERFICIAL AISLADO CON MEZCLA ASFÁLTICA EN CALIENTE CONSIDERANDO TRABAJOS EN FORMA MANUAL CON EQUIPO MENOR Y/O LIGERO, DELIMITACIÓN DEL ÁREA, CORTE PERIMETRAL CON DISCO, RETIRO DE RESIDUOS Y LIMPIEZA, RIEGO DE LIGA CON EMULSIÓN DE ROMPIMIENTO RÁPIDO (ECR-60) A RAZÓN DE 0.70 LT/M2, DEMOLICIONDE LA CARPETA ASFALTICA DAÑADA POR MEDIOS MECANICOS Y/O MANUALES, EXTRACCION Y RETIRO DEL MATERIAL PRODUCTO DE CORTE O DEMOLICION, RECOMPACTACION Y LIMPIEZA DE LA SUPERFICIE DESCUBIERTA, SUMINISTRO,TENDIDO Y COMPACTACION DE MEZCLA ASFALTICA PARA CARPETA, LOS TIEMPOS DE LOS EQUIPOS Y VEHICULOS EMPLEADOS DURANTE LA EJECUCION DE LOS TRABAJOS, RETIRO DE SOBRANTES AL FINALIZAR LOS TRABAJOS A DESTINO AUTORIZADO POR LA DEPENDENCIA, CARGA, TRANSPORTE, DESCARGAS, MANO DE OBRA, HERRAMIENTAS, EQUIPO Y TODO LO NECESARIO PARA SU CORRECTA EJECUCION. P.U.O.T. N-CSV-CAR-2-02-003/00/16 | M3 | 175 |  |  | 0
SIOP-012A | RENIVELACIÓN LOCAL CON MEZCLA ASFÁLTICA EN FRIO O CALIENTE CONSIDERANDO, DELIMITACIÓN DEL ÁREA, CORTE PERIMETRAL Y PERFILADO, LIMPIEZA Y RETIRO DE RESIDUOS, RIEGO DE LIGA CON EMULSIÓN DE ROMPIMIENTO RÁPIDO (ECR-60) A RAZÓN DE 0.70 LT/M2, TENDIDO Y COMPACTACION DE MEZCLA ASFALTICA, LOS TIEMPOS DE LOS EQUIPOS Y VEHICULOS EMPLEADOS DURANTE LA EJECUCION DE LOS TRABAJOS, MEZCLA ASFALTICA FABRICADA EMPLEANDO CEMENTO ASFÁLTICO GRADO PG 64-22, INCLUYE HERRAMIENTA, EQUIPO, MANO DE OBRA, SEÑALAMIENTO, EL SUMINISTRO DE LOS MATERIALES, FLETES, ACARREOS, CARGA Y RETIRO DE RESIDUOS, HERRAMIENTA, P.U.O.T. ( DE LA NORMA N-CSV-CAR-3-02-001/15 ) | M3 | 722.12 |  |  | 0
SIOP-013A | CARPETA ASFALTICA DE GRANULOMETRIA DENSA CON ASFALTO MODIFICADO DE 4 CM DE ESPESOR, CONSIDERANDO, OBTENCIÓN DE LA MEZCLA EN CALIENTE, CARGA EN LA PLANTA DE LA MEZCLA ASFÁLTICA AL EQUIPO DE TRANSPORTE, TENDIDO Y COMPACTACIÓN DE LA MEZCLA ASFÁLTICA, CEMENTO ASFALTICO GRADO PG 64-22 (PRODUCIDO POR PEMEX COMO EKBE) Y RIEGO DE LIGA, COMPACTADA AL 95% DE SU P.V.S.M., P.U.O.T. (N-CSV-CAR-3-02-005/14) INCLUYE ELABORACIÓN DE LA MEZCLA PREFERENTEMENTE CON PLANTA EN EL LUGAR, TIEMPO MUERTO DEL EQUIPO,TIEMPO MUERTO DEL EQUIPO DURANTE LA EJECUCION DE LOS TRABAJOS | M3 | 1444.24 |  |  | 0
SIOP-014A | SUMINISTRO, APLICACIÓN Y PLANCHADO DE UN RIEGO DE SELLO PREMEZCLADO, CON MATERIAL PÉTREO 3-A, CONSIDERANDO, EL VALOR DE ADQUISICIÓN DE LOS MATERIALES, CARGAS Y DESCARGAS Y TODOS LOS ACARREOS LOCALES NECESARIOS PARA LOS TRATAMIENTOS ASI COMO DE LOS DESPERDICIOS Y FORMACIÓN DE ALMACENES, BARRIDO PREVIO Y POSTERIOR A LA APLICACION DEL SELLADO LAS VECES NECESARIAS DE LA SUPERFICIE SOBRE LA QUE SE CONSTRUIRÁ LA CAPA DE RODADURA POR EL SISTEMA DE RIEGOS, PROTECCIÓN DE LAS ESTRUCTURAS O PARTE DE ELLAS, CARGAS Y TRANSPORTE AL LUGAR DE UTILIZACIÓN, ESPARCIDO POR MEDIOS MECANICOS CON EL EQUIPO ADECUADO, ESPARCIDORES, COMPUERTAS O EQUIPOS DE RIEGO SINCRONIZADOS Y PLANCHADO DE LOS MATERIALES PÉTREOS O DEL RIEGO PREMEZCLADO POR MEDIO DE RODILLOS METALICOS LIGEROS CON PESO MAXIMO DE 4 TON. Y COMPACTADOR DE NEUMATICOS CON PESO CON O SIN LASTRE DE 7 A 10 TONELADAS, RASTREO, RECOLECCION, REMOCION, TRANSPORTE Y DEPOSITO EN LA FORMA Y EL SITIO INDICADOS EN EL PROYECTO O APROBADOS POR LA DEPENDENCIA, LOS TIEMPOS DE LOS VEHICULOS EMPLEADOS EN LOS TRANSPORTES RIEGO Y ESPARCIDO DE TODOS LOS MATERIALES DURANTE LAS CARGAS Y LAS DESCARGAS,LA DOSIFICACION SERA DE 1.2 LT/M2 DE EMULSION ASFALTICA DE ROMPIMIENTO RAPIDO NORMAL(ECR-60) PARA EL RIEGO DE LIGA, MIENTRAS QUE EL PETREO SERA DE 12 LT/M2, DEBERA GARANTIZARSE EL CORRECTO TRASLAPE EN JUNTAS LONGITUDINALES Y TRANSVERSALES, SE DEBERA REALIZAR UN TRAMO DE PRUEBA CON EL FIN DE CALIBRAR LOS EQUIPOS, VERIFICAR LA AFINIDAD PETREO-ASFALTO Y MONITOREAR LOS PROCESOS DE CONSTRUCCION Y CANTIDADES DE MATERIAL DESPRENDIDO Y TIEMPOS DE MADURACION Y FRAGUADO, INCLUYE:ELABORACIÓN DE LA MEZCLA PREFERENTEMENTE CON PLANTA EN EL LUGAR ,SUMINISTRO Y APLICACION DE LOS MATERIALES, HERRAMIENTAS, MANO DE OBRA, SEÑALIZACION, BANDEREROS Y TODO LO NECESARIO PARA SU CORRECTA EJECUCION. P.U.O.T.(INCISO J DE LA NORMA N-CSV-CAR-3-02-002/15 ) | M2 | 3347.3 |  |  | 0
A04 | SEÑALAMIENTO |  |  |  |  | 0
SIOP-015A | SUMINISTRO Y APLICACIÓN DE RAYA CONTINUA O DISCONTINUA, COLOR AMARILLA O BLANCA, CUMPLIENDO CON ESPESOR DE 0.38 A 0.51 MILIMETROS, DE 15 CM. DE ANCHO, POR UNIDAD DE OBRA TERMINADA, APLICANDO DE 0.70 KG DE MICROSFERA POR LITRO, NO EXHIBA ROCIADO EXCESIVO (BRISEADO) EN LAS ORILLAS DE LA LINEA DE MARCA, DICHAS LINEAS SEAN RECTAS A SIMPLE VISTA. | M | 15474 |  |  | 0
SIOP-016A | SUMINISTRO Y APLICACIÓN DE RAYAS CON ESPACIAMIENTO LOGARÍTMICO PINTURA DOBLE ESPESOR, COLOR BLANCO REFLEJANTE, CUMPLIENDO ESPESOR 0.38 A 0.51 MILIMETROS, SEGÚN DISEÑO, APLICANDO DE 0.7 KG DE MICROSFERA POR LITRO, NO EXHIBA ROCIADO EXCESIVO (BRISEADO) EN LAS ORILLAS DE LA LINEA DE MARCA, DICHAS LINEAS SEAN RECTAS A SIMPLE VISTA. | M2 | 258 |  |  | 0
SIOP-017A | SUMINISTRO Y COLOCACIÓN DE FANTASMAS DE 13 CM. DE DIÁMETRO Y 110 CM. DE ALTURA, DE CONCRETO HIDRÁULICO (CLASIFICACIÓN OD-6) | PZA | 325 |  |  | 0
SIOP-018A | SUMINISTRO Y COLOCACION DE VIALETAS EN RAYA CONTINUA SENCILLA M-1.1 CON REFLEJANTE COLOR AMARILLO EN UNA O DOS CARAS POR UNIDAD DE OBRA TERMINADA (CLASIFICACIÓN DH-1.1) | PZA | 586 |  |  | 0
SIOP-019A | SUMINISTRO Y COLOCACION DE VIALETAS EN RAYA DISCONTINUA SENCILLA M-1.2 CON REFLEJANTE COLOR AMARILLO EN UNA O DOS CARAS POR UNIDAD DE OBRA TERMINADA (CLASIFICACIÓN DH-1.2) | PZA | 294 |  |  | 0
SIOP-020A | SUMINISTRO Y COLOCACIÓN DE SEÑAL DE 86 X 86 CM. CON UN TABLERO ACABADO TIPO "A" ALTA INTENSIDAD 10 AÑOS DE DURACION, LAMINA TIPO CHAROLA CALIBRE 16 , ROLADA EN CALIENTE, ESQUINAS ELABORADAS METODO EMBUTIDO (NO CORTE, NI SOLDADAS), GALVANIZADA POR INMERSION EN CALIENTE, SOPORTE (OREJAS) CAL 16 REMACHE SOLIDO 3/16 PUNZONADAS ( NO SOLDADAS) , PELICULA ANTI GRAFFITI, TORNILLOS ANTIVANDALICOS GALVANIZADO, POSTE PTR 2"X2" CAL 14 GALV. POR INMERSION EN CALIENTE ALTURA LIBRE PISO A SEÑAL 2.5 M. DE ALTURA, ANCLADO MINIMO 70 CMS DE PROFUNDIDAD CON VARILLA DE 1/2" TRANSVERSAL AL PTR AHOGADA EN DADO DE CONCRETO 150KG/CM2 . INCLUYE: INFORME DE PRUEBA DE RETRO REFLECTIVIDAD, LIMPIEZA EN LA ZONA DE TRABAJO, SEÑALAMIENTO PREVENTIVO EN AMBAS ACERAS DEL CAMINO DURANTE LA EJECUCION DE LOS TRABAJOS CON BANDEREROS DEBIDAMENTE UNIFORMADOS Y DISPOSITIVOS DE SEGURIDAD PREVIO A LA ZONA DE LOS TRABAJOS Y EN LAS ZONA DE LOS TRABAJOS. | PZA | 52 |  |  | 0
SIOP-021A | SUMINISTRO Y COLOCACIÓN DE SEÑAL CON UN (1) TABLERO DE 40 X 239 CM., CON LEYENDA ACABADO TIPO "A" ALTA INTENSIDAD, LAMINA TIPO CHAROLA CALIBRE 16 ROLADA EN CALIENTE,ESQUINAS ELABORADAS METODO EMBUTIDO (NO CORTE, NI SOLDADAS), GALVANIZADA POR INMERSION EN CALIENTE, SOPORTE (OREJAS) CAL 16 REMACHE SOLIDO 3/16 PUNZONADAS ( NO SOLDADAS), PELICULA ANTI GRAFFITI, TORNILLOS ANTIVANDALICOS GALVANIZADO, POSTE PTR 2"X2" CAL 14 GALV. POR INMERSION EN CALIENTE ALTURA LIBRE PISO A SEÑAL 2.5 M. DE ALTURA, ANCLADO MINIMO 70 CMS PROFUNDIDAD CON VARILLA DE 1/2" TRANSVERSAL AL PTR AHOGADA EN DADO DE CONCRETO 150KG/CM2 . INCLUYE: INFORME DE PRUEBA DE RETRO REFLECTIVIDAD, LIMPIEZA EN LA ZONA DE TRABAJO, SEÑALAMIENTO PREVENTIVO EN AMBAS ACERAS DEL CAMINO DURANTE LA EJECUCION DE LOS TRABAJOS CON BANDEREROS DEBIDAMENTE UNIFORMADOS Y DISPOSITIVOS DE SEGURIDAD PREVIO A LA ZONA DE LOS TRABAJOS Y EN LAS ZONA DE LOS TRABAJOS . | PZA | 8 |  |  | 0
SIOP-022A | SUMINISTRO Y COLOCACIÓN DE SEÑAL CON DOS (2) TABLEROS DE 40 X 239 CM., CON LEYENDA ACABADO TIPO "A" ALTA INTENSIDAD, LAMINA TIPO CHAROLA CALIBRE 16 ROLADA EN CALIENTE,ESQUINAS ELABORADAS METODO EMBUTIDO (NO CORTE, NI SOLDADAS), GALVANIZADA POR INMERSION EN CALIENTE, SOPORTE (OREJAS) CAL 16 REMACHE SOLIDO 3/16 PUNZONADAS ( NO SOLDADAS), PELICULA ANTI GRAFFITI, TORNILLOS ANTIVANDALICOS GALVANIZADO, POSTE PTR 2"X2" CAL 14 GALV. POR INMERSION EN CALIENTE ALTURA LIBRE PISO A SEÑAL 2.5 M. DE ALTURA, ANCLADO MINIMO 70 CMS PROFUNDIDAD CON VARILLA DE 1/2" TRANSVERSAL AL PTR AHOGADA EN DADO DE CONCRETO 150KG/CM2 . INCLUYE: INFORME DE PRUEBA DE RETRO REFLECTIVIDAD, LIMPIEZA EN LA ZONA DE TRABAJO, SEÑALAMIENTO PREVENTIVO EN AMBAS ACERAS DEL CAMINO DURANTE LA EJECUCION DE LOS TRABAJOS CON BANDEREROS DEBIDAMENTE UNIFORMADOS Y DISPOSITIVOS DE SEGURIDAD PREVIO A LA ZONA DE LOS TRABAJOS Y EN LAS ZONA DE LOS TRABAJOS. | PZA | 2 |  |  | 0
SIOP-023A | SUMINISTRO Y COLOCACIÓN DE SEÑAL CON UN (1) TABLERO DE 40 X 178 CM., CON LEYENDA ACABADO TIPO "A" ALTA INTENSIDAD 10 AÑOS DE DURACION, LAMINA TIPO CHAROLA CALIBRE 16, ROLADA EN CALIENTE, ESQUINAS ELABORADAS METODO EMBUTIDO (NO CORTE, NI SOLDADAS), GALVANIZADA POR INMERSION EN CALIENTE, SOPORTE (OREJAS) CAL 16 REMACHE SOLIDO 3/16 PUNZONADAS ( NO SOLDADAS) ,PELICULA ANTI GRAFFITI DE , TORNILLOS ANTIVANDALICOS GALVANIZADO, POSTE PTR 2"X2" CAL 14 GALV. POR INMERSION EN CALIENTE ALTURA LIBRE PISO A SEÑAL 2.5 M. DE ALTURA, ANCLADO MINIMO 70 CMS DE PROFUNDIDAD CON VARILLA DE 1/2" TRANSVERSAL AL PTR AHOGADA EN DADO DE CONCRETO 150KG/CM2 . INCLUYE: INFORME DE PRUEBA DE RETRO REFLECTIVIDAD, LIMPIEZA EN LA ZONA DE TRABAJO, SEÑALAMIENTO PREVENTIVO EN AMBAS ACERAS DEL CAMINO DURANTE LA EJECUCION DE LOS TRABAJOS CON BANDEREROS DEBIDAMENTE UNIFORMADOS Y DISPOSITIVOS DE SEGURIDAD PREVIO A LA ZONA DE LOS TRABAJOS Y EN LAS ZONA DE LOS TRABAJOS . | PZA | 4 |  |  | 0
SIOP-024A | SUMINISTRO Y COLOCACIÓN DE SEÑAL TIPO BANDERA CON DOS (2) TABLEROS DE 76 X 305 CM. CON LA LEYENDA, ACABADO TIPO "A" ALTA INTENSIDAD 10 AÑOS DE DURACION , LAMINA LISA CALIBRE 16, PERIMETRO CORTE LASER, GALVANIZADA POR INMERSION EN CALIENTE, , ESCUDO EN IMPRESION DIGITAL VINIL ALTA INTENSIDAD DE ACUERDO A SPOT ,PELICULA ANTI GRAFFITI DE ALTA INTENSIDAD, TORNILLOS ANTIVANDALICOS GALVANIZADO, CON POSTE SEGUN DIMENSIONES PARA AREA DE LAMINA, INCLUYE: INFORME DE PRUEBA DE RETRO REFLECTIVIDAD, LIMPIEZA EN LA ZONA DE TRABAJO, SEÑALAMIENTO PREVENTIVO EN AMBAS ACERAS DEL CAMINO DURANTE LA EJECUCION DE LOS TRABAJOS CON BANDEREROS DEBIDAMENTE UNIFORMADOS Y DISPOSITIVOS DE SEGURIDAD PREVIO A LA ZONA DE LOS TRABAJOS Y EN LAS ZONA DE LOS TRABAJOS. | PZA | 2 |  |  | 0
SIOP-025A | SUMINISTRO Y COLOCACIÓN DE SEÑAL DE " KM" CON RUTA DE 30 X 120 CM. CON LA LEYENDA ACABADO TIPO "A" ALTA INTENSIDAD 10 AÑOS DE DURACION, LAMINA LISA CALIBRE 16, PERIMETRO CORTE LASER, GALVANIZADA POR INMERSION EN CALIENTE, PELICULA ANTI GRAFFITI, TORNILLOS ANTIVANDALICOS GALVANIZADO, ESCUDO EN IMPRESION DIGITAL VINIL ALTA INTENSIDAD DE ACUERDO A SPOT ,POSTE PTR 2"X2" CAL 14 GALV. POR INMERSION EN CALIENTE ALTURA LIBRE PISO A SEÑAL 1.0 M. DE ALTURA, ANCLADO MINIMO 70 CMS DE PROFUNDIDAD CON VARILLA DE 1/2" TRANSVERSAL AL PTR AHOGADA EN DADO DE CONCRETO 150KG/CM2 . INCLUYE: INFORME DE PRUEBA DE RETRO REFLECTIVIDAD, LIMPIEZA EN LA ZONA DE TRABAJO, SEÑALAMIENTO PREVENTIVO EN AMBAS ACERAS DEL CAMINO DURANTE LA EJECUCION DE LOS TRABAJOS CON BANDEREROS DEBIDAMENTE UNIFORMADOS Y DISPOSITIVOS DE SEGURIDAD PREVIO A LA ZONA DE LOS TRABAJOS Y EN LAS ZONA DE LOS TRABAJOS. | PZA | 10 |  |  | 0
SIOP-026A | SUMINISTRO Y COLOCACIÓN DE SEÑAL DE " KM" SIN RUTA DE 30 X 76 CM. CON LA LEYENDA ACABADO TIPO "A" ALTA INTENSIDAD 10 AÑOS DE DURACION, LAMINA LISA CALIBRE 16,PERIMETRO CORTE LASER, GALVANIZADA POR INMERSION EN CALIENTE, PELICULA ANTI GRAFFITI , TORNILLOS ANTIVANDALICOS GALVANIZADO, ESCUDO EN IMPRESION DIGITAL VINIL ALTA INTENSIDAD DE ACUERDO A SPOT , POSTE PTR 2"X2" CAL 14 GALV. POR INMERSION EN CALIENTE ALTURA LIBRE PISO A SEÑAL 1.0 M. DE ALTURA, ANCLADO MINIMO 70 CMS DE PROFUNDIDAD CON VARILLA DE 1/2" TRANSVERSAL AL PTR AHOGADA EN DADO DE CONCRETO 150KG/CM2 . INCLUYE: INFORME DE PRUEBA DE RETRO REFLECTIVIDAD, LIMPIEZA EN LA ZONA DE TRABAJO, SEÑALAMIENTO PREVENTIVO EN AMBAS ACERAS DEL CAMINO DURANTE LA EJECUCION DE LOS TRABAJOS CON BANDEREROS DEBIDAMENTE UNIFORMADOS Y DISPOSITIVOS DE SEGURIDAD PREVIO A LA ZONA DE LOS TRABAJOS Y EN LAS ZONA DE LOS TRABAJOS. | PZA | 8 |  |  | 0
SIOP-027A | SUMINISTRO Y COLOCACIÓN DE SEÑAL TIPO BANDERA CON UN (1) TABLERO DE 122 X 370 CM. CON LA LEYENDA, ACABADO TIPO "A" ALTA INTENSIDAD 10 AÑOS DE DURACION , LAMINA LISA CALIBRE 16, PERIMETRO CORTE LASER, GALVANIZADA POR INMERSION EN CALIENTE, , ESCUDO EN IMPRESION DIGITAL VINIL ALTA INTENSIDAD DE ACUERDO A SPOT ,PELICULA ANTI GRAFFITI DE ALTA INTENSIDAD, TORNILLOS ANTIVANDALICOS GALVANIZADO, CON POSTE SEGUN DIMENSIONES PARA AREA DE LAMINA, INCLUYE: INFORME DE PRUEBA DE RETRO REFLECTIVIDAD, LIMPIEZA EN LA ZONA DE TRABAJO, SEÑALAMIENTO PREVENTIVO EN AMBAS ACERAS DEL CAMINO DURANTE LA EJECUCION DE LOS TRABAJOS CON BANDEREROS DEBIDAMENTE UNIFORMADOS Y DISPOSITIVOS DE SEGURIDAD PREVIO A LA ZONA DE LOS TRABAJOS Y EN LAS ZONA DE LOS TRABAJOS. | PZA | 2 |  |  | 0
SIOP-028A | SUMINISTRO Y COLOCACIÓN DE SEÑAL DE 60 X 76 CM. CON UN TABLERO ACABADO TIPO "A" ALTA INTENSIDAD 10 AÑOS DE DURACION, LAMINA TIPO CHAROLA CALIBRE 16 , ROLADA EN CALIENTE, ESQUINAS ELABORADAS METODO EMBUTIDO (NO CORTE, NI SOLDADAS), GALVANIZADA POR INMERSION EN CALIENTE, SOPORTE (OREJAS) CAL 16 REMACHE SOLIDO 3/16 PUNZONADAS ( NO SOLDADAS) , PELICULA ANTI GRAFFITI, TORNILLOS ANTIVANDALICOS GALVANIZADO, POSTE PTR 2"X2" CAL 14 GALV. POR INMERSION EN CALIENTE ALTURA LIBRE PISO A SEÑAL 2.5 M. DE ALTURA, ANCLADO MINIMO 70 CMS DE PROFUNDIDAD CON VARILLA DE 1/2" TRANSVERSAL AL PTR AHOGADA EN DADO DE CONCRETO 150KG/CM2 . INCLUYE: INFORME DE PRUEBA DE RETRO REFLECTIVIDAD, LIMPIEZA EN LA ZONA DE TRABAJO, SEÑALAMIENTO PREVENTIVO EN AMBAS ACERAS DEL CAMINO DURANTE LA EJECUCION DE LOS TRABAJOS CON BANDEREROS DEBIDAMENTE UNIFORMADOS Y DISPOSITIVOS DE SEGURIDAD PREVIO A LA ZONA DE LOS TRABAJOS Y EN LAS ZONA DE LOS TRABAJOS. | PZA | 212 |  |  | 0
SIOP-029A | DEFENSA METALICA DE ACERO GALVANIZADO DE DOS CRESTAS TIPO AASHTO M-18, INCLUYENDO SUS ACCESORIOS (CLASIFICACION DH-2.3) CONFORME A LA NORMA N-CTR-CAR-1-07-009, CON LONGITUD DE VIGA ACANALADA DE 4128 MM Y DE LARGO EFECTIVO DE 3810MM CON RECUBRIMIENTO DE ZINC TIPO II CON CLASE A DE ESPESOR NOMINAL DEL METAL BASE DE LAS VIGAS ACANALADAS CON UNIONES CON PLACAS DE RESPALDO CON POSTES Y SEPARADORES DE ACERO Y TERMINALES. INCLUYE: SUMINISTRO DE LOS MATERIALES HASTA EL SITIO DE SU UTILIZACION, FLETES, ACARREOS, CARGA, DESCARGA, EXCAVACION DE LAS FOSAS PARA ALOJAR LOS POSTES,, COLOCACION DE LOS POSTES DE SOPORTE, BLOQUES DE ANCLAJE PARA LOS EXTREMOS ATERRIZADOS EN LAS DEFENSAS Y RELLENO DE LA EXCAVACION CON CONCRETO HIDRAULICO, INSTALACION Y ANCLAJE DE LA SEÑAL CON SEPARADORES, VIALETAS Y DEMAS ACECESORIOS, MATERIALES, DESPERDICIOS,, MANO DE OBRA, HERRAMIENTA, MAQUINARIA, EQUIPO Y TODO LO NECESARIO PARA SU CORRECTA EJECUCION. P.U.O.T. | M | 379 |  |  | 0
| RESUMEN DE PARTIDAS |  |  |  |  | 0
| 0 |  |  |  |  | 0
A | Conservación periódica de carretera 703 tramo Entr. Carr. Mex. 23 - Tlalcosahua, en el municipio de Huejúcar |  |  |  |  | 0
A01 | TERRACERÍAS |  |  |  |  | 0
A02 | ESTRUCTURAS Y OBRAS DE DRENAJE |  |  |  |  | 0
A03 | PAVIMENTOS |  |  |  |  | 0
A04 | SEÑALAMIENTO |  |  |  |  | 0
IMPORTE CON LETRA (IVA INCLUIDO) |  |  |  |  | SUBTOTAL M. N. | 0
[5 empty] | IVA M. N. | 0
[5 empty] | TOTAL M. N. | 0

## B
| GOBIERNO DEL ESTADO DE JALISCO | NÚMERO DE PROCEDIMIENTO:
SECRETARÍA DE INFRAESTRUCTURA Y OBRA PÚBLICA
| DIRECCIÓN GENERAL DE LICITACIÓN Y CONTRATACIÓN | SIOP-E-ICAR-OB-LP-053-2020
DEL CASTILLO 48 KM : BASE, SELLO, PIEDRA, ASFALTOS
| DESCRIPCIÓN GENERAL DE LOS TRABAJOS: | FECHA DE INICIO AUTORIZADA:
| Conservación periódica de carretera 704 tramo Entr. Carr. Jal 701- Temastián, en el municipio de Totatiche | FECHA DE TERMINACIÓN AUTORIZADA:
PLAZO DE EJECUCIÓN:
FECHA:
| RAZÓN SOCIAL DEL CONTRATISTA: | NOMBRE, CARGO Y FIRMA DEL CONTRATISTA:
0
CATÁLOGO DE CONCEPTOS
CLAVE | DESCRIPCIÓN | UNIDAD | CANTIDAD | PRECIO UNITARIO ($) PROPUESTO | PRECIO UNITARIO ($) PROPUESTO CON LETRA | IMPORTE ($) M. N.
B | Conservación periódica de carretera 704 tramo Entr. Carr. Jal 701- Temastián, en el municipio de Totatiche |  |  |  |  | 0
B01 | TERRACERÍAS |  |  |  |  | 0
SIOP-001B | DESYERBE DEL DERECHO DE VIA A PARTIR DEL HOMBRO EXISTENTE DEL CAMINO, CONSIDERANDO, ROZA, LIMPIA Y DESENRAICE CON EQUIPO, MECANICO Y/O MENOR, SOBRE EL DERECHO DE VIA EXISTENTE, P.U.O.T. N-CTR-CAR-1-01-001/11. | HA | 4.8 |  |  | 0
SIOP-002B | TALA, ROZA, DESENRAICE, LIMPIA Y DISPOSICIÓN FINAL; EN EL DERECHO DE VÍA, EN LAS ZONAS DE BANCOS, DE CANALES Y EN ÁREAS QUE SE DESTINEN A INSTALACIONES. INCLUYE: MATERIALES, MANO DE OBRA, EQUIPO , SEÑALAMIENTO, CARGA DEL PRODUCTO DE LA LIMPIEZA, ACARREO, DESCARGA Y DISPOSICION EN EL BANCO DE DESPERDICIO O SITIO DE ACOPIO PROPUESTO POR EL CONTRATISTA Y AUTORIZADO POR LA DEPENDENCIA, CUMPLIENDO CON LAS LEYES Y REGLAMENTOS DE PROTECCIÓN ECOLÓGICA VIGENTES, CONSIDERANDO TODOS LOS ELEMENTOS NECESARIOS PARA SU CORRECTA EJECUCION. (EP-CSV-CAR-DSC-3-3-01-001/13). | HA | 0.5 |  |  | 0
B02 | ESTRUCTURAS Y OBRAS DE DRENAJE |  |  |  |  | 0
SIOP-003B | LIMPIEZA DE CUNETAS Y CONTRACUNETAS EN DONDE LO INDIQUE LA DEPENDENCIA, P.U.O.T.A MANO O A MÁQUINA EN CUALQUIER TIPO DE MATERIAL, (RETIRO DE AZOLVE, VEGETACIÓN, BASURA, FRAGMENTOS DE ROCA Y TODO MATERIAL QUE SE ACUMULE EN ELEMENTOS DE DRENAJE. PARA RESTITUIR SU CAPACIDAD Y EFICIENCIA HIDRÁULICA.) INCLUYE: CARGA, FLETE, ACARREOS, DESCARGA Y DISPOSICION FINAL EN SITIOS QUE AUTORICE LA DEPENDENCIA Y QE NO OBSTRUYAN PROPIEDAD PRIVADA, CAUCE DE ARROYOS U OBRAS DE DRENAJE, INCLUYE HERRAMIENTAS, EQUIPO, MANO DE OBRA, SEÑALAMIENTO Y TODO LO NECESARIO PARA SU CORRECTA EJECUCIÓN.(N-CSV-CAR-2-01-001) | M | 456 |  |  | 0
SIOP-004B | LIMPIEZA DE ALCANTARILLAS EN DONDE LO INDIQUE LA DEPENDENCIA INCLUYE CANALES DE ENTRADA Y SALIDA P.U.O.T. A MANO O A MÁQUINA EN CUALQUIER TIPO DE MATERIAL, PARA RESTITUIR SU CAPACIDAD Y EFICIENCIA HIDRÁULICA DE ACUERDO A SU SECCION ORIGINAL CONSIDERANDO CARGA Y RETIRO DE AZOLVE, LODOS, MATERIALES SOLIDOS, LIQUIDOS, SEMILIQUIDOS, VEGETACIÓN, BASURA, FRAGMENTOS DE ROCA Y TODO MATERIAL QUE SE ACUMULE EN LOS ELEMENTOS DE DRENAJE Y OBSTRUYAN EL LIBRE FLUJO DE LIQUIDOS EN CUNETA QUEDANDO LA SECCION ORIGINAL LIMPIA Y LIBRE DE OBJETOS EXTRAÑOS, INCLUYE, CARGA, FLETE Y DESCARGA DE LOS RESIDUOS EN SITIO PROPUESTO POR EL CONTRATISTA Y AUTORIZADO POR LA DEPENDENCIA EN ZONAS QUE NO INVADA PROPIEDAD PRIVADA, CAUSES DE ARROYOS, CANALES U OBRAS DE DRENAJE; ADICIONALMENTE INCLUYE: MANO DE OBRA, MATERIALES, SEÑALAMIENTOS, EQUIPO Y TODO LO NECESARIO PARA SU CORRECTA EJECUCIÓN. N·CSV·CAR·2·01·003/01. | M3 | 158 |  |  | 0
SIOP-005B | CONSTRUCCION DE MAMPOSTERÍA DE PIEDRA, ROCA SANA DE 3A CLASE DONDE LO INDIQUE EL PROYECTO Y A SATISFACCION DE LA DEPENDENCIA, CONSIDERANDO APLANADO EN EL ENRASE, ASENTADA, PEGADA Y JUNTEADA CON MORTERO CEMENTO-ARENA, PROPORCION 1:4 TIPO II [CON RESISTENCIA MINIMA A LA COMPRESION DE 7,5 MPA (76 KG/CM2)] EN MUROS, ALEROS Y CABEZOTES. INCLUYE: SUMINISTRO DE LOS MATERIALES, MEZCLADO, CURADO, ACAREOS, CIMBRAS, ANDAMIOS, EQUIPO, HERRAMIENTA, SEÑALAMIENTO, TIEMPO MUERTO DEL EQUIPO DURANTE LA EJECUCION DE LOS TRABAJOS. | M3 | 12 |  |  | 0
SIOP-006B | LIMPIEZA DE LA SUPERFICIE DE RODAMIENTO Y ACOTAMIENTOS P.U.O.T. RETIRO DE OBJETOS EXTRAÑOS QUE AFECTEN LA COMODIDAD Y SEGURIDAD DEL USUARIO EN LA SUPERFICIE DE RODAMIENTO Y ACOTAMIENTOS, CARGA, FLETE Y ACARREO PARA DISPOSICION FINAL DE LOS RESIDUOS ACOPIADOS EN DEPOSITO PROPUESTO POR EL CONTRATISTA Y AUTORIZADO POR LA DEPENDENCIA, INCLUYE: HERRAMIENTAS, EQUIPO, MANO DE OBRA, SEÑALAMIENTO Y TODO LO NECESARIO PARA SU CORRECTA EJECUCIÓN. (N·CSV·CAR·2·02·00). | M2 | 3915 |  |  | 0
SIOP-007B | REPARACION MAYOR DE CUNETAS Y CONTRACUNETAS CON CONCRETO HIDRÁULICO DE F'C= 150 KGS/CM2 Y 0.15 M2 DE SECCION TRANSVERSAL DE CUNETA CONSIDERANDO 10 CM DE ESPESOR, RESANE DE GRIETAS, RELLENO DE OQUEADES, REPOSICION DE CONCRETO O ZAMPEADO, REPOSICION DE JUNTEO EN ZAMPEADO Y LIMPIEZAS; INCLUYE SUMINISTRO DE LOS MATERIALES, CIMBRADO, TENDIDO, VIBRADO, CURADO, DESCIMBRADO, FLETES, CARGA, DESCARGA, MANO DE OBRA, HERRAMIENTAS, SEÑALAMIENTOS Y TODO LO NECESARIO PARA SU CORRECTA EJECUCION. P.U.O.T. (INCISO J. DE LA NORMA N-CSV-CAR-4-01-001) | M | 54 |  |  | 0
SIOP-008B | SUMINISTRO Y COLADO DE CONCRETO HIDRÁULICO F'C=150KG/CM2 H.O. REV. 10, R.N. PARA REPARACIONES, INCLUYE:FABRICACIÓN EN EL LUGAR PREFERENTEMENTE, MATERIALES, MANO DE OBRA, VIBRADO, EQUIPO Y HERRAMIENTA. (N-CTR-CAR-1-02-003) | M3 | 14 |  |  | 0
B03 | PAVIMENTOS |  |  |  |  | 0
SIOP-009B | BACHEO PROFUNDO AISLADO, REALIZANDO DELIMITACION DEL AREA, CORTE CON DISCO Y REMOCIÓN DE LA CAPA DAÑADA DEL PAVIMENTO EXISTENTE, RE COMPACTACIÓN DEL FONDO DE LA EXCAVACIÓN, SUMINISTRO DEL MATERIAL AL SITIO DE UTILIZACION, TENDIDO, AFINE Y COMPACTACIÓN DE LA BASE EN CAPAS DE 20 CMS MAXIMO COMPACTADAS AL 100% P.V.M.; LIMPIEZA DURANTE Y AL FINAL DE LOS TRABAJOS DEPOSITANDO LOS RESIDUOS EN EL SITIO PROPUESTO POR EL CONTRATISTA, COLOCACIÓN DE MATERIAL, SUMINISTRO DE LOS MATERIALES, RIEGO DE IMPREGNACION A RAZON DE 1.5 LTS /M2 CON EMULSION PARA IMPREGNACION, RIEGO DE LIGA A RAZON DE 0.7 LT/M2 CON EMULSION DE ROMPIMIENTO RAPIDO, RESTITUCION DE LA CAPA DE CARPETA EMPLEANDO MEZCLA ASFALTICA FABRICADA EMPLEANDO CEMENTO ASFÁLTICO GRADO PG 64-22 DE 1/2" A FINOS CUBRIENDO TOTALMENTE EL AREA DEL BACHEO TRATADO, SEÑALIZACIÓN DE LA ZONA, HERRAMIENTA MENOR, EQUIPO Y TODO LO NECESARIO PARA SU CORRECTA EJECUCIÓN, P.U.O.T (N·CSV·CAR·2·02·004/15) CONSIDERANDO 05 CM DE ESPESOR COMPACTO DE CARPETA, Y PARA LA ESTRUCTURA, MATERIAL DE BANCO QUE CUMPLA CON LOS PARAMETROS PARA SER EMPLEADA COMO BASE HIDRAULICA DE 1 1/2" A FINOS. DEL BANCO PROPUESTO POR EL CONTRATISTA EN ESPESOR VARIABLE DE ENTRE 20 Y 40 CMS., INCLUYE LOS TIEMPOS MUERTOS DE LOS EQUIPOS EMPLEADOS DURANTE LA EJECUCION DE LOS TRABAJOS, MANO DE OBRA Y HERRAMIENTA PARA SU CORRECTA EJECUCION.. | M3 | 26 |  |  | 0
SIOP-010B | BACHEO SUPERFICIAL AISLADO CON MEZCLA ASFÁLTICA EN CALIENTE CONSIDERANDO TRABAJOS EN FORMA MANUAL CON EQUIPO MENOR Y/O LIGERO, DELIMITACIÓN DEL ÁREA, CORTE PERIMETRAL CON DISCO, RETIRO DE RESIDUOS Y LIMPIEZA, RIEGO DE LIGA CON EMULSIÓN DE ROMPIMIENTO RÁPIDO (ECR-60) A RAZÓN DE 0.70 LT/M2, DEMOLICIONDE LA CARPETA ASFALTICA DAÑADA POR MEDIOS MECANICOS Y/O MANUALES, EXTRACCION Y RETIRO DEL MATERIAL PRODUCTO DE CORTE O DEMOLICION, RECOMPACTACION Y LIMPIEZA DE LA SUPERFICIE DESCUBIERTA, SUMINISTRO,TENDIDO Y COMPACTACION DE MEZCLA ASFALTICA PARA CARPETA, LOS TIEMPOS DE LOS EQUIPOS Y VEHICULOS EMPLEADOS DURANTE LA EJECUCION DE LOS TRABAJOS, RETIRO DE SOBRANTES AL FINALIZAR LOS TRABAJOS A DESTINO AUTORIZADO POR LA DEPENDENCIA, CARGA, TRANSPORTE, DESCARGAS, MANO DE OBRA, HERRAMIENTAS, EQUIPO Y TODO LO NECESARIO PARA SU CORRECTA EJECUCION. P.U.O.T. N-CSV-CAR-2-02-003/00/16 | M3 | 13.2 |  |  | 0
SIOP-011B | RENIVELACIÓN LOCAL CON MEZCLA ASFÁLTICA EN FRIO O CALIENTE CONSIDERANDO, DELIMITACIÓN DEL ÁREA, CORTE PERIMETRAL Y PERFILADO, LIMPIEZA Y RETIRO DE RESIDUOS, RIEGO DE LIGA CON EMULSIÓN DE ROMPIMIENTO RÁPIDO (ECR-60) A RAZÓN DE 0.70 LT/M2, TENDIDO Y COMPACTACION DE MEZCLA ASFALTICA, LOS TIEMPOS DE LOS EQUIPOS Y VEHICULOS EMPLEADOS DURANTE LA EJECUCION DE LOS TRABAJOS, MEZCLA ASFALTICA FABRICADA EMPLEANDO CEMENTO ASFÁLTICO GRADO PG 64-22, INCLUYE HERRAMIENTA, EQUIPO, MANO DE OBRA, SEÑALAMIENTO, EL SUMINISTRO DE LOS MATERIALES, FLETES, ACARREOS, CARGA Y RETIRO DE RESIDUOS, HERRAMIENTA, P.U.O.T. ( DE LA NORMA N-CSV-CAR-3-02-001/15 ) | M3 | 25.12 |  |  | 0
SIOP-012B | CARPETA ASFALTICA DE GRANULOMETRIA DENSA CON ASFALTO MODIFICADO DE 3 CM DE ESPESOR, CONSIDERANDO, OBTENCIÓN DE LA MEZCLA EN CALIENTE, CARGA EN LA PLANTA DE LA MEZCLA ASFÁLTICA AL EQUIPO DE TRANSPORTE, TENDIDO Y COMPACTACIÓN DE LA MEZCLA ASFÁLTICA, CEMENTO ASFALTICO GRADO PG 64-22 (PRODUCIDO POR PEMEX COMO EKBE) Y RIEGO DE LIGA, COMPACTADA AL 95% DE SU P.V.S.M., P.U.O.T. (N-CSV-CAR-3-02-005/14) INCLUYE: ELABORACIÓN DE LA MEZCLA PREFERENTEMENTE CON PLANTA EN EL LUGAR ,TIEMPO MUERTO DEL EQUIPO,TIEMPO MUERTO DEL EQUIPO DURANTE LA EJECUCION DE LOS TRABAJOS | M3 | 661.2 |  |  | 0
SIOP-013B | SUMINISTRO, APLICACIÓN Y PLANCHADO DE UN RIEGO DE SELLO PREMEZCLADO, CON MATERIAL PÉTREO 3-A, CONSIDERANDO, EL VALOR DE ADQUISICIÓN DE LOS MATERIALES, CARGAS Y DESCARGAS Y TODOS LOS ACARREOS LOCALES NECESARIOS PARA LOS TRATAMIENTOS ASI COMO DE LOS DESPERDICIOS Y FORMACIÓN DE ALMACENES, BARRIDO PREVIO Y POSTERIOR A LA APLICACION DEL SELLADO LAS VECES NECESARIAS DE LA SUPERFICIE SOBRE LA QUE SE CONSTRUIRÁ LA CAPA DE RODADURA POR EL SISTEMA DE RIEGOS, PROTECCIÓN DE LAS ESTRUCTURAS O PARTE DE ELLAS, CARGAS Y TRANSPORTE AL LUGAR DE UTILIZACIÓN, ESPARCIDO POR MEDIOS MECANICOS CON EL EQUIPO ADECUADO, ESPARCIDORES, COMPUERTAS O EQUIPOS DE RIEGO SINCRONIZADOS Y PLANCHADO DE LOS MATERIALES PÉTREOS O DEL RIEGO PREMEZCLADO POR MEDIO DE RODILLOS METALICOS LIGEROS CON PESO MAXIMO DE 4 TON. Y COMPACTADOR DE NEUMATICOS CON PESO CON O SIN LASTRE DE 7 A 10 TONELADAS, RASTREO, RECOLECCION, REMOCION, TRANSPORTE Y DEPOSITO EN LA FORMA Y EL SITIO INDICADOS EN EL PROYECTO O APROBADOS POR LA DEPENDENCIA, LOS TIEMPOS DE LOS VEHICULOS EMPLEADOS EN LOS TRANSPORTES RIEGO Y ESPARCIDO DE TODOS LOS MATERIALES DURANTE LAS CARGAS Y LAS DESCARGAS,LA DOSIFICACION SERA DE 1.2 LT/M2 DE EMULSION ASFALTICA DE ROMPIMIENTO RAPIDO NORMAL(ECR-60) PARA EL RIEGO DE LIGA, MIENTRAS QUE EL PETREO SERA DE 12 LT/M2, DEBERA GARANTIZARSE EL CORRECTO TRASLAPE EN JUNTAS LONGITUDINALES Y TRANSVERSALES, SE DEBERA REALIZAR UN TRAMO DE PRUEBA CON EL FIN DE CALIBRAR LOS EQUIPOS, VERIFICAR LA AFINIDAD PETREO-ASFALTO Y MONITOREAR LOS PROCESOS DE CONSTRUCCION Y CANTIDADES DE MATERIAL DESPRENDIDO Y TIEMPOS DE MADURACION Y FRAGUADO, INCLUYE: ELABORACIÓN DE LA MEZCLA PREFERENTEMENTE CON PLANTA EN EL LUGAR , SUMINISTRO Y APLICACION DE LOS MATERIALES, HERRAMIENTAS, MANO DE OBRA, SEÑALIZACION, BANDEREROS Y TODO LO NECESARIO PARA SU CORRECTA EJECUCION. P.U.O.T.(INCISO J DE LA NORMA N-CSV-CAR-3-02-002/15 ) | M2 | 1196 |  |  | 0
B04 | SEÑALAMIENTO |  |  |  |  | 0
SIOP-014B | SUMINISTRO Y APLICACIÓN DE RAYA CONTINUA O DISCONTINUA, COLOR AMARILLA O BLANCA, CUMPLIENDO CON ESPESOR DE 0.38 A 0.51 MILIMETROS, DE 15 CM. DE ANCHO, POR UNIDAD DE OBRA TERMINADA, APLICANDO DE 0.70 KG DE MICROSFERA POR LITRO, NO EXHIBA ROCIADO EXCESIVO (BRISEADO) EN LAS ORILLAS DE LA LINEA DE MARCA, DICHAS LINEAS SEAN RECTAS A SIMPLE VISTA. | M | 9711.86 |  |  | 0
SIOP-015B | SUMINISTRO Y APLICACIÓN DE RAYAS CON ESPACIAMIENTO LOGARÍTMICO PINTURA DOBLE ESPESOR, COLOR BLANCO REFLEJANTE, CUMPLIENDO ESPESOR 0.38 A 0.51 MILIMETROS, SEGÚN DISEÑO, APLICANDO DE 0.7 KG DE MICROSFERA POR LITRO, NO EXHIBA ROCIADO EXCESIVO (BRISEADO) EN LAS ORILLAS DE LA LINEA DE MARCA, DICHAS LINEAS SEAN RECTAS A SIMPLE VISTA. | M2 | 359 |  |  | 0
SIOP-016B | SUMINISTRO Y COLOCACIÓN DE FANTASMAS DE 13 CM. DE DIÁMETRO Y 110 CM. DE ALTURA, DE CONCRETO HIDRÁULICO (CLASIFICACIÓN OD-6) | PZA | 325 |  |  | 0
SIOP-017B | SUMINISTRO Y COLOCACION DE VIALETAS EN RAYA CONTINUA SENCILLA M-1.1 CON REFLEJANTE COLOR AMARILLO EN UNA O DOS CARAS POR UNIDAD DE OBRA TERMINADA (CLASIFICACIÓN DH-1.1) | PZA | 1724 |  |  | 0
SIOP-018B | SUMINISTRO Y COLOCACION DE VIALETAS EN RAYA DISCONTINUA SENCILLA M-1.2 CON REFLEJANTE COLOR AMARILLO EN UNA O DOS CARAS POR UNIDAD DE OBRA TERMINADA (CLASIFICACIÓN DH-1.2) | PZA | 863 |  |  | 0
SIOP-019B | SUMINISTRO Y COLOCACIÓN DE SEÑAL DE 86 X 86 CM. CON UN TABLERO ACABADO TIPO "A" ALTA INTENSIDAD 10 AÑOS DE DURACION, LAMINA TIPO CHAROLA CALIBRE 16 , ROLADA EN CALIENTE, ESQUINAS ELABORADAS METODO EMBUTIDO (NO CORTE, NI SOLDADAS), GALVANIZADA POR INMERSION EN CALIENTE, SOPORTE (OREJAS) CAL 16 REMACHE SOLIDO 3/16 PUNZONADAS ( NO SOLDADAS) , PELICULA ANTI GRAFFITI, TORNILLOS ANTIVANDALICOS GALVANIZADO, POSTE PTR 2"X2" CAL 14 GALV. POR INMERSION EN CALIENTE ALTURA LIBRE PISO A SEÑAL 2.5 M. DE ALTURA, ANCLADO MINIMO 70 CMS DE PROFUNDIDAD CON VARILLA DE 1/2" TRANSVERSAL AL PTR AHOGADA EN DADO DE CONCRETO 150KG/CM2 . INCLUYE: INFORME DE PRUEBA DE RETRO REFLECTIVIDAD, LIMPIEZA EN LA ZONA DE TRABAJO, SEÑALAMIENTO PREVENTIVO EN AMBAS ACERAS DEL CAMINO DURANTE LA EJECUCION DE LOS TRABAJOS CON BANDEREROS DEBIDAMENTE UNIFORMADOS Y DISPOSITIVOS DE SEGURIDAD PREVIO A LA ZONA DE LOS TRABAJOS Y EN LAS ZONA DE LOS TRABAJOS. | PZA | 12 |  |  | 0
SIOP-020B | SUMINISTRO Y COLOCACIÓN DE SEÑAL CON UN (1) TABLERO DE 40 X 239 CM., CON LEYENDA ACABADO TIPO "A" ALTA INTENSIDAD, LAMINA TIPO CHAROLA CALIBRE 16 ROLADA EN CALIENTE,ESQUINAS ELABORADAS METODO EMBUTIDO (NO CORTE, NI SOLDADAS), GALVANIZADA POR INMERSION EN CALIENTE, SOPORTE (OREJAS) CAL 16 REMACHE SOLIDO 3/16 PUNZONADAS ( NO SOLDADAS), PELICULA ANTI GRAFFITI, TORNILLOS ANTIVANDALICOS GALVANIZADO, POSTE PTR 2"X2" CAL 14 GALV. POR INMERSION EN CALIENTE ALTURA LIBRE PISO A SEÑAL 2.5 M. DE ALTURA, ANCLADO MINIMO 70 CMS PROFUNDIDAD CON VARILLA DE 1/2" TRANSVERSAL AL PTR AHOGADA EN DADO DE CONCRETO 150KG/CM2 . INCLUYE: INFORME DE PRUEBA DE RETRO REFLECTIVIDAD, LIMPIEZA EN LA ZONA DE TRABAJO, SEÑALAMIENTO PREVENTIVO EN AMBAS ACERAS DEL CAMINO DURANTE LA EJECUCION DE LOS TRABAJOS CON BANDEREROS DEBIDAMENTE UNIFORMADOS Y DISPOSITIVOS DE SEGURIDAD PREVIO A LA ZONA DE LOS TRABAJOS Y EN LAS ZONA DE LOS TRABAJOS . | PZA | 10 |  |  | 0
SIOP-021B | SUMINISTRO Y COLOCACIÓN DE SEÑAL CON DOS (2) TABLEROS DE 40 X 239 CM., CON LEYENDA ACABADO TIPO "A" ALTA INTENSIDAD, LAMINA TIPO CHAROLA CALIBRE 16 ROLADA EN CALIENTE,ESQUINAS ELABORADAS METODO EMBUTIDO (NO CORTE, NI SOLDADAS), GALVANIZADA POR INMERSION EN CALIENTE, SOPORTE (OREJAS) CAL 16 REMACHE SOLIDO 3/16 PUNZONADAS ( NO SOLDADAS), PELICULA ANTI GRAFFITI, TORNILLOS ANTIVANDALICOS GALVANIZADO, POSTE PTR 2"X2" CAL 14 GALV. POR INMERSION EN CALIENTE ALTURA LIBRE PISO A SEÑAL 2.5 M. DE ALTURA, ANCLADO MINIMO 70 CMS PROFUNDIDAD CON VARILLA DE 1/2" TRANSVERSAL AL PTR AHOGADA EN DADO DE CONCRETO 150KG/CM2 . INCLUYE: INFORME DE PRUEBA DE RETRO REFLECTIVIDAD, LIMPIEZA EN LA ZONA DE TRABAJO, SEÑALAMIENTO PREVENTIVO EN AMBAS ACERAS DEL CAMINO DURANTE LA EJECUCION DE LOS TRABAJOS CON BANDEREROS DEBIDAMENTE UNIFORMADOS Y DISPOSITIVOS DE SEGURIDAD PREVIO A LA ZONA DE LOS TRABAJOS Y EN LAS ZONA DE LOS TRABAJOS. | PZA | 2 |  |  | 0
SIOP-022B | SUMINISTRO Y COLOCACIÓN DE SEÑAL CON DOS (2) TABLEROS DE 40 X 178 CM., CON LEYENDA ACABADO TIPO "A" ALTA INTENSIDAD, LAMINA TIPO CHAROLA CALIBRE 16 ROLADA EN CALIENTE,ESQUINAS ELABORADAS METODO EMBUTIDO (NO CORTE, NI SOLDADAS), GALVANIZADA POR INMERSION EN CALIENTE, SOPORTE (OREJAS) CAL 16 REMACHE SOLIDO 3/16 PUNZONADAS ( NO SOLDADAS), PELICULA ANTI GRAFFITI, TORNILLOS ANTIVANDALICOS GALVANIZADO, POSTE PTR 2"X2" CAL 14 GALV. POR INMERSION EN CALIENTE ALTURA LIBRE PISO A SEÑAL 2.5 M. DE ALTURA, ANCLADO MINIMO 70 CMS PROFUNDIDAD CON VARILLA DE 1/2" TRANSVERSAL AL PTR AHOGADA EN DADO DE CONCRETO 150KG/CM2 . INCLUYE: INFORME DE PRUEBA DE RETRO REFLECTIVIDAD, LIMPIEZA EN LA ZONA DE TRABAJO, SEÑALAMIENTO PREVENTIVO EN AMBAS ACERAS DEL CAMINO DURANTE LA EJECUCION DE LOS TRABAJOS CON BANDEREROS DEBIDAMENTE UNIFORMADOS Y DISPOSITIVOS DE SEGURIDAD PREVIO A LA ZONA DE LOS TRABAJOS Y EN LAS ZONA DE LOS TRABAJOS. | PZA | 4 |  |  | 0
SIOP-023B | SUMINISTRO Y COLOCACIÓN DE SEÑAL DE " KM" CON RUTA DE 30 X 120 CM. CON LA LEYENDA ACABADO TIPO "A" ALTA INTENSIDAD 10 AÑOS DE DURACION, LAMINA LISA CALIBRE 16, PERIMETRO CORTE LASER, GALVANIZADA POR INMERSION EN CALIENTE, PELICULA ANTI GRAFFITI, TORNILLOS ANTIVANDALICOS GALVANIZADO, ESCUDO EN IMPRESION DIGITAL VINIL ALTA INTENSIDAD DE ACUERDO A SPOT ,POSTE PTR 2"X2" CAL 14 GALV. POR INMERSION EN CALIENTE ALTURA LIBRE PISO A SEÑAL 1.0 M. DE ALTURA, ANCLADO MINIMO 70 CMS DE PROFUNDIDAD CON VARILLA DE 1/2" TRANSVERSAL AL PTR AHOGADA EN DADO DE CONCRETO 150KG/CM2 . INCLUYE: INFORME DE PRUEBA DE RETRO REFLECTIVIDAD, LIMPIEZA EN LA ZONA DE TRABAJO, SEÑALAMIENTO PREVENTIVO EN AMBAS ACERAS DEL CAMINO DURANTE LA EJECUCION DE LOS TRABAJOS CON BANDEREROS DEBIDAMENTE UNIFORMADOS Y DISPOSITIVOS DE SEGURIDAD PREVIO A LA ZONA DE LOS TRABAJOS Y EN LAS ZONA DE LOS TRABAJOS. | PZA | 6 |  |  | 0
SIOP-024B | SUMINISTRO Y COLOCACIÓN DE SEÑAL DE " KM" SIN RUTA DE 30 X 76 CM. CON LA LEYENDA ACABADO TIPO "A" ALTA INTENSIDAD 10 AÑOS DE DURACION, LAMINA LISA CALIBRE 16,PERIMETRO CORTE LASER, GALVANIZADA POR INMERSION EN CALIENTE, PELICULA ANTI GRAFFITI , TORNILLOS ANTIVANDALICOS GALVANIZADO, ESCUDO EN IMPRESION DIGITAL VINIL ALTA INTENSIDAD DE ACUERDO A SPOT , POSTE PTR 2"X2" CAL 14 GALV. POR INMERSION EN CALIENTE ALTURA LIBRE PISO A SEÑAL 1.0 M. DE ALTURA, ANCLADO MINIMO 70 CMS DE PROFUNDIDAD CON VARILLA DE 1/2" TRANSVERSAL AL PTR AHOGADA EN DADO DE CONCRETO 150KG/CM2 . INCLUYE: INFORME DE PRUEBA DE RETRO REFLECTIVIDAD, LIMPIEZA EN LA ZONA DE TRABAJO, SEÑALAMIENTO PREVENTIVO EN AMBAS ACERAS DEL CAMINO DURANTE LA EJECUCION DE LOS TRABAJOS CON BANDEREROS DEBIDAMENTE UNIFORMADOS Y DISPOSITIVOS DE SEGURIDAD PREVIO A LA ZONA DE LOS TRABAJOS Y EN LAS ZONA DE LOS TRABAJOS. | PZA | 6 |  |  | 0
SIOP-025B | SUMINISTRO Y COLOCACIÓN DE SEÑAL TIPO BANDERA CON DOS (2) TABLEROS DE 76 X 305 CM. CON LA LEYENDA, ACABADO TIPO "A" ALTA INTENSIDAD 10 AÑOS DE DURACION , LAMINA LISA CALIBRE 16, PERIMETRO CORTE LASER, GALVANIZADA POR INMERSION EN CALIENTE, , ESCUDO EN IMPRESION DIGITAL VINIL ALTA INTENSIDAD DE ACUERDO A SPOT ,PELICULA ANTI GRAFFITI DE ALTA INTENSIDAD, TORNILLOS ANTIVANDALICOS GALVANIZADO, CON POSTE SEGUN DIMENSIONES PARA AREA DE LAMINA, INCLUYE: INFORME DE PRUEBA DE RETRO REFLECTIVIDAD, LIMPIEZA EN LA ZONA DE TRABAJO, SEÑALAMIENTO PREVENTIVO EN AMBAS ACERAS DEL CAMINO DURANTE LA EJECUCION DE LOS TRABAJOS CON BANDEREROS DEBIDAMENTE UNIFORMADOS Y DISPOSITIVOS DE SEGURIDAD PREVIO A LA ZONA DE LOS TRABAJOS Y EN LAS ZONA DE LOS TRABAJOS. | PZA | 2 |  |  | 0
SIOP-026B | SUMINISTRO Y COLOCACIÓN DE SEÑAL TIPO BANDERA CON UN (1) TABLERO DE 122 X 370 CM. CON LA LEYENDA, ACABADO TIPO "A" ALTA INTENSIDAD 10 AÑOS DE DURACION , LAMINA LISA CALIBRE 16, PERIMETRO CORTE LASER, GALVANIZADA POR INMERSION EN CALIENTE, , ESCUDO EN IMPRESION DIGITAL VINIL ALTA INTENSIDAD DE ACUERDO A SPOT ,PELICULA ANTI GRAFFITI DE ALTA INTENSIDAD, TORNILLOS ANTIVANDALICOS GALVANIZADO, CON POSTE SEGUN DIMENSIONES PARA AREA DE LAMINA, INCLUYE: INFORME DE PRUEBA DE RETRO REFLECTIVIDAD, LIMPIEZA EN LA ZONA DE TRABAJO, SEÑALAMIENTO PREVENTIVO EN AMBAS ACERAS DEL CAMINO DURANTE LA EJECUCION DE LOS TRABAJOS CON BANDEREROS DEBIDAMENTE UNIFORMADOS Y DISPOSITIVOS DE SEGURIDAD PREVIO A LA ZONA DE LOS TRABAJOS Y EN LAS ZONA DE LOS TRABAJOS. | PZA | 2 |  |  | 0
SIOP-027B | SUMINISTRO Y COLOCACIÓN DE SEÑAL DE 60 X 76 CM. CON UN TABLERO ACABADO TIPO "A" ALTA INTENSIDAD 10 AÑOS DE DURACION, LAMINA TIPO CHAROLA CALIBRE 16 , ROLADA EN CALIENTE, ESQUINAS ELABORADAS METODO EMBUTIDO (NO CORTE, NI SOLDADAS), GALVANIZADA POR INMERSION EN CALIENTE, SOPORTE (OREJAS) CAL 16 REMACHE SOLIDO 3/16 PUNZONADAS ( NO SOLDADAS) , PELICULA ANTI GRAFFITI, TORNILLOS ANTIVANDALICOS GALVANIZADO, POSTE PTR 2"X2" CAL 14 GALV. POR INMERSION EN CALIENTE ALTURA LIBRE PISO A SEÑAL 2.5 M. DE ALTURA, ANCLADO MINIMO 70 CMS DE PROFUNDIDAD CON VARILLA DE 1/2" TRANSVERSAL AL PTR AHOGADA EN DADO DE CONCRETO 150KG/CM2 . INCLUYE: INFORME DE PRUEBA DE RETRO REFLECTIVIDAD, LIMPIEZA EN LA ZONA DE TRABAJO, SEÑALAMIENTO PREVENTIVO EN AMBAS ACERAS DEL CAMINO DURANTE LA EJECUCION DE LOS TRABAJOS CON BANDEREROS DEBIDAMENTE UNIFORMADOS Y DISPOSITIVOS DE SEGURIDAD PREVIO A LA ZONA DE LOS TRABAJOS Y EN LAS ZONA DE LOS TRABAJOS. | PZA | 12 |  |  | 0
SIOP-028B | DEFENSA METALICA DE ACERO GALVANIZADO DE DOS CRESTAS TIPO AASHTO M-18, INCLUYENDO SUS ACCESORIOS (CLASIFICACION DH-2.3) CONFORME A LA NORMA N-CTR-CAR-1-07-009, CON LONGITUD DE VIGA ACANALADA DE 4128 MM Y DE LARGO EFECTIVO DE 3810MM CON RECUBRIMIENTO DE ZINC TIPO II CON CLASE A DE ESPESOR NOMINAL DEL METAL BASE DE LAS VIGAS ACANALADAS CON UNIONES CON PLACAS DE RESPALDO CON POSTES Y SEPARADORES DE ACERO Y TERMINALES. INCLUYE: SUMINISTRO DE LOS MATERIALES HASTA EL SITIO DE SU UTILIZACION, FLETES, ACARREOS, CARGA, DESCARGA, EXCAVACION DE LAS FOSAS PARA ALOJAR LOS POSTES,, COLOCACION DE LOS POSTES DE SOPORTE, BLOQUES DE ANCLAJE PARA LOS EXTREMOS ATERRIZADOS EN LAS DEFENSAS Y RELLENO DE LA EXCAVACION CON CONCRETO HIDRAULICO, INSTALACION Y ANCLAJE DE LA SEÑAL CON SEPARADORES, VIALETAS Y DEMAS ACECESORIOS, MATERIALES, DESPERDICIOS,, MANO DE OBRA, HERRAMIENTA, MAQUINARIA, EQUIPO Y TODO LO NECESARIO PARA SU CORRECTA EJECUCION. P.U.O.T. | M | 28 |  |  | 0
| RESUMEN DE PARTIDAS |  |  |  |  | 0
| 0 |  |  |  |  | 0
B | Conservación periódica de carretera 704 tramo Entr. Carr. Jal 701- Temastián, en el municipio de Totatiche |  |  |  |  | 0
B01 | TERRACERÍAS |  |  |  |  | 0
B02 | ESTRUCTURAS Y OBRAS DE DRENAJE |  |  |  |  | 0
B03 | PAVIMENTOS |  |  |  |  | 0
B04 | SEÑALAMIENTO |  |  |  |  | 0
IMPORTE CON LETRA (IVA INCLUIDO) |  |  |  |  | SUBTOTAL M. N. | 0
[5 empty] | IVA M. N. | 0
[5 empty] | TOTAL M. N. | 0

## C
| GOBIERNO DEL ESTADO DE JALISCO | NÚMERO DE PROCEDIMIENTO:
SECRETARÍA DE INFRAESTRUCTURA Y OBRA PÚBLICA
| DIRECCIÓN GENERAL DE LICITACIÓN Y CONTRATACIÓN | SIOP-E-ICAR-OB-LP-053-2020
| DESCRIPCIÓN GENERAL DE LOS TRABAJOS: | FECHA DE INICIO AUTORIZADA:
| Conservación periódica y reconstrucción de carretera 706 tramo Huejuquilla - Mezquitic, en los municipios de Huejuquilla y Mezquitic | FECHA DE TERMINACIÓN AUTORIZADA:
PLAZO DE EJECUCIÓN:
FECHA:
| RAZÓN SOCIAL DEL CONTRATISTA: | NOMBRE, CARGO Y FIRMA DEL CONTRATISTA:
0
CATÁLOGO DE CONCEPTOS
CLAVE | DESCRIPCIÓN | UNIDAD | CANTIDAD | PRECIO UNITARIO ($) PROPUESTO | PRECIO UNITARIO ($) PROPUESTO CON LETRA | IMPORTE ($) M. N.
C | Conservación periódica y reconstrucción de carretera 706 tramo Huejuquilla - Mezquitic, en los municipios de Huejuquilla y Mezquitic |  |  |  |  | 0
C01 | TERRACERÍAS |  |  |  |  | 0
SIOP-001C | DESYERBE DEL DERECHO DE VIA A PARTIR DEL HOMBRO EXISTENTE DEL CAMINO, CONSIDERANDO, ROZA, LIMPIA Y DESENRAICE CON EQUIPO, MECANICO Y/O MENOR, SOBRE EL DERECHO DE VIA EXISTENTE, P.U.O.T. N-CTR-CAR-1-01-001/11. | HA | 42 |  |  | 0
SIOP-002C | TALA, ROZA, DESENRAICE, LIMPIA Y DISPOSICIÓN FINAL; EN EL DERECHO DE VÍA, EN LAS ZONAS DE BANCOS, DE CANALES Y EN ÁREAS QUE SE DESTINEN A INSTALACIONES. INCLUYE: MATERIALES, MANO DE OBRA, EQUIPO , SEÑALAMIENTO, CARGA DEL PRODUCTO DE LA LIMPIEZA, ACARREO, DESCARGA Y DISPOSICION EN EL BANCO DE DESPERDICIO O SITIO DE ACOPIO PROPUESTO POR EL CONTRATISTA Y AUTORIZADO POR LA DEPENDENCIA, CUMPLIENDO CON LAS LEYES Y REGLAMENTOS DE PROTECCIÓN ECOLÓGICA VIGENTES, CONSIDERANDO TODOS LOS ELEMENTOS NECESARIOS PARA SU CORRECTA EJECUCION. (EP-CSV-CAR-DSC-3-3-01-001/13). | HA | 13.55 |  |  | 0
SIOP-003C | EXTRACCION, REMOSION Y RETIRO DE DERRUMBES EN FORMA MECANICA Y MANUAL, RETIRANDO EL MATERIAL Y DEPOSITANDOLO EN LUGARES DONDE NO SE OBSTRUYAN CAUCES NATURALES NI OBRAS DE DRENAJE,CONSIDERANDO EL RETIRO DE BASURA, MATERIALES QUE OBSTRUYAN EL LIBRE FLUJO DE LIQUIDOS EN CUNETAS, RETIRO DE LODOS, MATERIALES SOLIDOS, LIQUIDOS Y SEMILIQUIDOS QUEDANDO LA SECCION ORIGINAL LIBRE DE OBJETOS EXTRAÑOS , P.U.O.T. VOLUMEN MEDIDO MEDIANTE EL SECCIONAMIENTO Y SIGUIENDO EL MÉTODO DE ÁREAS EXTREMAS O CUBICADO DIRECTAMENTE EN EL EQUIPO DE TRANSPORTE, CONSIDERANDO, EL CONCEPTO INCLUYE: MATERIALES, HERRAMIENTA, EQUIPO, EL SEÑALAMIENTO ADECUADO Y BANDEREREROS, MANO DE OBRA, CARGA, ACARREOS, DESCARGA Y DISPOSICION FINAL EN SITIOS PROPUESTOS POR EL CONTRATISTA Y APROBADOS POR LA DEPENDENCIA EN ZONAS QUE NO INVADA PROPIEDAD PRIVADA, CAUSES DE ARROYOS, CANALES U OBRAS DE DRENAJE. P.U.O.T. (INCISO J.2. DE LA NORMA N-CTR-CAR-1-01-003) | M3 | 213.69 |  |  | 0
C02 | ESTRUCTURAS Y OBRAS DE DRENAJE |  |  |  |  | 0
SIOP-004C | LIMPIEZA DE CUNETAS Y CONTRACUNETAS EN DONDE LO INDIQUE LA DEPENDENCIA, P.U.O.T.A MANO O A MÁQUINA EN CUALQUIER TIPO DE MATERIAL, (RETIRO DE AZOLVE, VEGETACIÓN, BASURA, FRAGMENTOS DE ROCA Y TODO MATERIAL QUE SE ACUMULE EN ELEMENTOS DE DRENAJE. PARA RESTITUIR SU CAPACIDAD Y EFICIENCIA HIDRÁULICA.) INCLUYE: CARGA, FLETE, ACARREOS, DESCARGA Y DISPOSICION FINAL EN SITIOS QUE AUTORICE LA DEPENDENCIA Y QE NO OBSTRUYAN PROPIEDAD PRIVADA, CAUCE DE ARROYOS U OBRAS DE DRENAJE, INCLUYE HERRAMIENTAS, EQUIPO, MANO DE OBRA, SEÑALAMIENTO Y TODO LO NECESARIO PARA SU CORRECTA EJECUCIÓN.(N-CSV-CAR-2-01-001) | M | 5716.25 |  |  | 0
SIOP-005C | LIMPIEZA DE ALCANTARILLAS EN DONDE LO INDIQUE LA DEPENDENCIA INCLUYE CANALES DE ENTRADA Y SALIDA P.U.O.T. A MANO O A MÁQUINA EN CUALQUIER TIPO DE MATERIAL, PARA RESTITUIR SU CAPACIDAD Y EFICIENCIA HIDRÁULICA DE ACUERDO A SU SECCION ORIGINAL CONSIDERANDO CARGA Y RETIRO DE AZOLVE, LODOS, MATERIALES SOLIDOS, LIQUIDOS, SEMILIQUIDOS, VEGETACIÓN, BASURA, FRAGMENTOS DE ROCA Y TODO MATERIAL QUE SE ACUMULE EN LOS ELEMENTOS DE DRENAJE Y OBSTRUYAN EL LIBRE FLUJO DE LIQUIDOS EN CUNETA QUEDANDO LA SECCION ORIGINAL LIMPIA Y LIBRE DE OBJETOS EXTRAÑOS, INCLUYE, CARGA, FLETE Y DESCARGA DE LOS RESIDUOS EN SITIO PROPUESTO POR EL CONTRATISTA Y AUTORIZADO POR LA DEPENDENCIA EN ZONAS QUE NO INVADA PROPIEDAD PRIVADA, CAUSES DE ARROYOS, CANALES U OBRAS DE DRENAJE; ADICIONALMENTE INCLUYE: MANO DE OBRA, MATERIALES, SEÑALAMIENTOS, EQUIPO Y TODO LO NECESARIO PARA SU CORRECTA EJECUCIÓN. N·CSV·CAR·2·01·003/01. | M3 | 375.12 |  |  | 0
SIOP-006C | CONSTRUCCION DE MAMPOSTERÍA DE PIEDRA, ROCA SANA DE 3A CLASE DONDE LO INDIQUE EL PROYECTO Y A SATISFACCION DE LA DEPENDENCIA, CONSIDERANDO APLANADO EN EL ENRASE, ASENTADA, PEGADA Y JUNTEADA CON MORTERO CEMENTO-ARENA, PROPORCION 1:4 TIPO II [CON RESISTENCIA MINIMA A LA COMPRESION DE 7,5 MPA (76 KG/CM2)] EN MUROS, ALEROS Y CABEZOTES. INCLUYE: SUMINISTRO DE LOS MATERIALES, MEZCLADO, CURADO, ACAREOS, CIMBRAS, ANDAMIOS, EQUIPO, HERRAMIENTA, SEÑALAMIENTO, TIEMPO MUERTO DEL EQUIPO DURANTE LA EJECUCION DE LOS TRABAJOS. | M3 | 254.78 |  |  | 0
SIOP-007C | LIMPIEZA DE LA SUPERFICIE DE RODAMIENTO Y ACOTAMIENTOS P.U.O.T. RETIRO DE OBJETOS EXTRAÑOS QUE AFECTEN LA COMODIDAD Y SEGURIDAD DEL USUARIO EN LA SUPERFICIE DE RODAMIENTO Y ACOTAMIENTOS, CARGA, FLETE Y ACARREO PARA DISPOSICION FINAL DE LOS RESIDUOS ACOPIADOS EN DEPOSITO PROPUESTO POR EL CONTRATISTA Y AUTORIZADO POR LA DEPENDENCIA, INCLUYE: HERRAMIENTAS, EQUIPO, MANO DE OBRA, SEÑALAMIENTO Y TODO LO NECESARIO PARA SU CORRECTA EJECUCIÓN. (N·CSV·CAR·2·02·00). | M2 | 12589 |  |  | 0
SIOP-008C | REPARACION MAYOR DE CUNETAS Y CONTRACUNETAS CON CONCRETO HIDRÁULICO DE F'C= 150 KGS/CM2 Y 0.15 M2 DE SECCION TRANSVERSAL DE CUNETA CONSIDERANDO 10 CM DE ESPESOR, RESANE DE GRIETAS, RELLENO DE OQUEADES, REPOSICION DE CONCRETO O ZAMPEADO, REPOSICION DE JUNTEO EN ZAMPEADO Y LIMPIEZAS; INCLUYE SUMINISTRO DE LOS MATERIALES, CIMBRADO, TENDIDO, VIBRADO, CURADO, DESCIMBRADO, FLETES, CARGA, DESCARGA, MANO DE OBRA, HERRAMIENTAS, SEÑALAMIENTOS Y TODO LO NECESARIO PARA SU CORRECTA EJECUCION. P.U.O.T. (INCISO J. DE LA NORMA N-CSV-CAR-4-01-001) | M | 4369.14 |  |  | 0
SIOP-009C | SUMINISTRO Y COLADO DE CONCRETO HIDRÁULICO F'C=150KG/CM2 H.O. REV. 10, R.N. PARA REPARACIONES, INCLUYE:FABRICACIÓN EN EL LUGAR PREFERENTEMENTE, MATERIALES, MANO DE OBRA, VIBRADO, EQUIPO Y HERRAMIENTA. (N-CTR-CAR-1-02-003) | M3 | 99.32 |  |  | 0
C03 | PAVIMENTOS |  |  |  |  | 0
SIOP-010C | BACHEO PROFUNDO AISLADO, REALIZANDO DELIMITACION DEL AREA, CORTE CON DISCO Y REMOCIÓN DE LA CAPA DAÑADA DEL PAVIMENTO EXISTENTE, RE COMPACTACIÓN DEL FONDO DE LA EXCAVACIÓN, SUMINISTRO DEL MATERIAL AL SITIO DE UTILIZACION, TENDIDO, AFINE Y COMPACTACIÓN DE LA BASE EN CAPAS DE 20 CMS MAXIMO COMPACTADAS AL 100% P.V.M.; LIMPIEZA DURANTE Y AL FINAL DE LOS TRABAJOS DEPOSITANDO LOS RESIDUOS EN EL SITIO PROPUESTO POR EL CONTRATISTA, COLOCACIÓN DE MATERIAL, SUMINISTRO DE LOS MATERIALES, RIEGO DE IMPREGNACION A RAZON DE 1.5 LTS /M2 CON EMULSION PARA IMPREGNACION, RIEGO DE LIGA A RAZON DE 0.7 LT/M2 CON EMULSION DE ROMPIMIENTO RAPIDO, RESTITUCION DE LA CAPA DE CARPETA EMPLEANDO MEZCLA ASFALTICA FABRICADA EMPLEANDO CEMENTO ASFÁLTICO GRADO PG 64-22 DE 1/2" A FINOS CUBRIENDO TOTALMENTE EL AREA DEL BACHEO TRATADO, SEÑALIZACIÓN DE LA ZONA, HERRAMIENTA MENOR, EQUIPO Y TODO LO NECESARIO PARA SU CORRECTA EJECUCIÓN, P.U.O.T (N·CSV·CAR·2·02·004/15) CONSIDERANDO 05 CM DE ESPESOR COMPACTO DE CARPETA, Y PARA LA ESTRUCTURA, MATERIAL DE BANCO QUE CUMPLA CON LOS PARAMETROS PARA SER EMPLEADA COMO BASE HIDRAULICA DE 1 1/2" A FINOS. DEL BANCO PROPUESTO POR EL CONTRATISTA EN ESPESOR VARIABLE DE ENTRE 20 Y 40 CMS., INCLUYE LOS TIEMPOS MUERTOS DE LOS EQUIPOS EMPLEADOS DURANTE LA EJECUCION DE LOS TRABAJOS, MANO DE OBRA Y HERRAMIENTA PARA SU CORRECTA EJECUCION.. | M3 | 624.11 |  |  | 0
SIOP-011C | BACHEO SUPERFICIAL AISLADO CON MEZCLA ASFÁLTICA EN CALIENTE CONSIDERANDO TRABAJOS EN FORMA MANUAL CON EQUIPO MENOR Y/O LIGERO, DELIMITACIÓN DEL ÁREA, CORTE PERIMETRAL CON DISCO, RETIRO DE RESIDUOS Y LIMPIEZA, RIEGO DE LIGA CON EMULSIÓN DE ROMPIMIENTO RÁPIDO (ECR-60) A RAZÓN DE 0.70 LT/M2, DEMOLICIONDE LA CARPETA ASFALTICA DAÑADA POR MEDIOS MECANICOS Y/O MANUALES, EXTRACCION Y RETIRO DEL MATERIAL PRODUCTO DE CORTE O DEMOLICION, RECOMPACTACION Y LIMPIEZA DE LA SUPERFICIE DESCUBIERTA, SUMINISTRO,TENDIDO Y COMPACTACION DE MEZCLA ASFALTICA PARA CARPETA, LOS TIEMPOS DE LOS EQUIPOS Y VEHICULOS EMPLEADOS DURANTE LA EJECUCION DE LOS TRABAJOS, RETIRO DE SOBRANTES AL FINALIZAR LOS TRABAJOS A DESTINO AUTORIZADO POR LA DEPENDENCIA, CARGA, TRANSPORTE, DESCARGAS, MANO DE OBRA, HERRAMIENTAS, EQUIPO Y TODO LO NECESARIO PARA SU CORRECTA EJECUCION. P.U.O.T. N-CSV-CAR-2-02-003/00/16 | M3 | 132 |  |  | 0
SIOP-012C | RENIVELACIÓN LOCAL CON MEZCLA ASFÁLTICA EN FRIO O CALIENTE CONSIDERANDO, DELIMITACIÓN DEL ÁREA, CORTE PERIMETRAL Y PERFILADO, LIMPIEZA Y RETIRO DE RESIDUOS, RIEGO DE LIGA CON EMULSIÓN DE ROMPIMIENTO RÁPIDO (ECR-60) A RAZÓN DE 0.70 LT/M2, TENDIDO Y COMPACTACION DE MEZCLA ASFALTICA, LOS TIEMPOS DE LOS EQUIPOS Y VEHICULOS EMPLEADOS DURANTE LA EJECUCION DE LOS TRABAJOS, MEZCLA ASFALTICA FABRICADA EMPLEANDO CEMENTO ASFÁLTICO GRADO PG 64-22, INCLUYE HERRAMIENTA, EQUIPO, MANO DE OBRA, SEÑALAMIENTO, EL SUMINISTRO DE LOS MATERIALES, FLETES, ACARREOS, CARGA Y RETIRO DE RESIDUOS, HERRAMIENTA, P.U.O.T. ( DE LA NORMA N-CSV-CAR-3-02-001/15 ) | M3 | 1764.2 |  |  | 0
SIOP-013C | CARPETA ASFALTICA DE GRANULOMETRIA DENSA CON ASFALTO MODIFICADO DE 4 CM DE ESPESOR, CONSIDERANDO, OBTENCIÓN DE LA MEZCLA EN CALIENTE, CARGA EN LA PLANTA DE LA MEZCLA ASFÁLTICA AL EQUIPO DE TRANSPORTE, TENDIDO Y COMPACTACIÓN DE LA MEZCLA ASFÁLTICA, CEMENTO ASFALTICO GRADO PG 64-22 (PRODUCIDO POR PEMEX COMO EKBE) Y RIEGO DE LIGA, COMPACTADA AL 95% DE SU P.V.S.M., P.U.O.T. (N-CSV-CAR-3-02-005/14) INCLUYE: ELABORACIÓN DE LA MEZCLA PREFERENTEMENTE CON PLANTA EN EL LUGAR ,TIEMPO MUERTO DEL EQUIPO,TIEMPO MUERTO DEL EQUIPO DURANTE LA EJECUCION DE LOS TRABAJOS | M3 | 7784 |  |  | 0
SIOP-014C | SUMINISTRO, APLICACIÓN Y PLANCHADO DE UN RIEGO DE SELLO PREMEZCLADO, CON MATERIAL PÉTREO 3-A, CONSIDERANDO, EL VALOR DE ADQUISICIÓN DE LOS MATERIALES, CARGAS Y DESCARGAS Y TODOS LOS ACARREOS LOCALES NECESARIOS PARA LOS TRATAMIENTOS ASI COMO DE LOS DESPERDICIOS Y FORMACIÓN DE ALMACENES, BARRIDO PREVIO Y POSTERIOR A LA APLICACION DEL SELLADO LAS VECES NECESARIAS DE LA SUPERFICIE SOBRE LA QUE SE CONSTRUIRÁ LA CAPA DE RODADURA POR EL SISTEMA DE RIEGOS, PROTECCIÓN DE LAS ESTRUCTURAS O PARTE DE ELLAS, CARGAS Y TRANSPORTE AL LUGAR DE UTILIZACIÓN, ESPARCIDO POR MEDIOS MECANICOS CON EL EQUIPO ADECUADO, ESPARCIDORES, COMPUERTAS O EQUIPOS DE RIEGO SINCRONIZADOS Y PLANCHADO DE LOS MATERIALES PÉTREOS O DEL RIEGO PREMEZCLADO POR MEDIO DE RODILLOS METALICOS LIGEROS CON PESO MAXIMO DE 4 TON. Y COMPACTADOR DE NEUMATICOS CON PESO CON O SIN LASTRE DE 7 A 10 TONELADAS, RASTREO, RECOLECCION, REMOCION, TRANSPORTE Y DEPOSITO EN LA FORMA Y EL SITIO INDICADOS EN EL PROYECTO O APROBADOS POR LA DEPENDENCIA, LOS TIEMPOS DE LOS VEHICULOS EMPLEADOS EN LOS TRANSPORTES RIEGO Y ESPARCIDO DE TODOS LOS MATERIALES DURANTE LAS CARGAS Y LAS DESCARGAS,LA DOSIFICACION SERA DE 1.2 LT/M2 DE EMULSION ASFALTICA DE ROMPIMIENTO RAPIDO NORMAL(ECR-60) PARA EL RIEGO DE LIGA, MIENTRAS QUE EL PETREO SERA DE 12 LT/M2, DEBERA GARANTIZARSE EL CORRECTO TRASLAPE EN JUNTAS LONGITUDINALES Y TRANSVERSALES, SE DEBERA REALIZAR UN TRAMO DE PRUEBA CON EL FIN DE CALIBRAR LOS EQUIPOS, VERIFICAR LA AFINIDAD PETREO-ASFALTO Y MONITOREAR LOS PROCESOS DE CONSTRUCCION Y CANTIDADES DE MATERIAL DESPRENDIDO Y TIEMPOS DE MADURACION Y FRAGUADO, INCLUYE:ELABORACIÓN DE LA MEZCLA PREFERENTEMENTE CON PLANTA EN EL LUGAR , SUMINISTRO Y APLICACION DE LOS MATERIALES, HERRAMIENTAS, MANO DE OBRA, SEÑALIZACION, BANDEREROS Y TODO LO NECESARIO PARA SU CORRECTA EJECUCION. P.U.O.T.(INCISO J DE LA NORMA N-CSV-CAR-3-02-002/15 ) | M2 | 8989 |  |  | 0
C04 | SEÑALAMIENTO |  |  |  |  | 0
SIOP-015C | SUMINISTRO Y APLICACIÓN DE RAYA CONTINUA O DISCONTINUA, COLOR AMARILLA O BLANCA, CUMPLIENDO CON ESPESOR DE 0.38 A 0.51 MILIMETROS, DE 15 CM. DE ANCHO, POR UNIDAD DE OBRA TERMINADA, APLICANDO DE 0.70 KG DE MICROSFERA POR LITRO, NO EXHIBA ROCIADO EXCESIVO (BRISEADO) EN LAS ORILLAS DE LA LINEA DE MARCA, DICHAS LINEAS SEAN RECTAS A SIMPLE VISTA. | M | 83400 |  |  | 0
SIOP-016C | SUMINISTRO Y APLICACIÓN DE RAYAS CON ESPACIAMIENTO LOGARÍTMICO PINTURA DOBLE ESPESOR, COLOR BLANCO REFLEJANTE, CUMPLIENDO ESPESOR 0.38 A 0.51 MILIMETROS, SEGÚN DISEÑO, APLICANDO DE 0.7 KG DE MICROSFERA POR LITRO, NO EXHIBA ROCIADO EXCESIVO (BRISEADO) EN LAS ORILLAS DE LA LINEA DE MARCA, DICHAS LINEAS SEAN RECTAS A SIMPLE VISTA. | M2 | 498.55 |  |  | 0
SIOP-017C | SUMINISTRO Y COLOCACIÓN DE FANTASMAS DE 13 CM. DE DIÁMETRO Y 110 CM. DE ALTURA, DE CONCRETO HIDRÁULICO (CLASIFICACIÓN OD-6) | PZA | 658 |  |  | 0
SIOP-018C | SUMINISTRO Y COLOCACION DE VIALETAS EN RAYA CONTINUA SENCILLA M-1.1 CON REFLEJANTE COLOR AMARILLO EN UNA O DOS CARAS POR UNIDAD DE OBRA TERMINADA (CLASIFICACIÓN DH-1.1) | PZA | 5638 |  |  | 0
SIOP-019C | SUMINISTRO Y COLOCACION DE VIALETAS EN RAYA DISCONTINUA SENCILLA M-1.2 CON REFLEJANTE COLOR AMARILLO EN UNA O DOS CARAS POR UNIDAD DE OBRA TERMINADA (CLASIFICACIÓN DH-1.2) | PZA | 2819 |  |  | 0
SIOP-020C | SUMINISTRO Y COLOCACIÓN DE SEÑAL DE 86 X 86 CM. CON UN TABLERO ACABADO TIPO "A" ALTA INTENSIDAD 10 AÑOS DE DURACION, LAMINA TIPO CHAROLA CALIBRE 16 , ROLADA EN CALIENTE, ESQUINAS ELABORADAS METODO EMBUTIDO (NO CORTE, NI SOLDADAS), GALVANIZADA POR INMERSION EN CALIENTE, SOPORTE (OREJAS) CAL 16 REMACHE SOLIDO 3/16 PUNZONADAS ( NO SOLDADAS) , PELICULA ANTI GRAFFITI, TORNILLOS ANTIVANDALICOS GALVANIZADO, POSTE PTR 2"X2" CAL 14 GALV. POR INMERSION EN CALIENTE ALTURA LIBRE PISO A SEÑAL 2.5 M. DE ALTURA, ANCLADO MINIMO 70 CMS DE PROFUNDIDAD CON VARILLA DE 1/2" TRANSVERSAL AL PTR AHOGADA EN DADO DE CONCRETO 150KG/CM2 . INCLUYE: INFORME DE PRUEBA DE RETRO REFLECTIVIDAD, LIMPIEZA EN LA ZONA DE TRABAJO, SEÑALAMIENTO PREVENTIVO EN AMBAS ACERAS DEL CAMINO DURANTE LA EJECUCION DE LOS TRABAJOS CON BANDEREROS DEBIDAMENTE UNIFORMADOS Y DISPOSITIVOS DE SEGURIDAD PREVIO A LA ZONA DE LOS TRABAJOS Y EN LAS ZONA DE LOS TRABAJOS. | PZA | 396 |  |  | 0
SIOP-021C | SUMINISTRO Y COLOCACIÓN DE SEÑAL CON UN (1) TABLERO DE 40 X 239 CM., CON LEYENDA ACABADO TIPO "A" ALTA INTENSIDAD, LAMINA TIPO CHAROLA CALIBRE 16 ROLADA EN CALIENTE,ESQUINAS ELABORADAS METODO EMBUTIDO (NO CORTE, NI SOLDADAS), GALVANIZADA POR INMERSION EN CALIENTE, SOPORTE (OREJAS) CAL 16 REMACHE SOLIDO 3/16 PUNZONADAS ( NO SOLDADAS), PELICULA ANTI GRAFFITI, TORNILLOS ANTIVANDALICOS GALVANIZADO, POSTE PTR 2"X2" CAL 14 GALV. POR INMERSION EN CALIENTE ALTURA LIBRE PISO A SEÑAL 2.5 M. DE ALTURA, ANCLADO MINIMO 70 CMS PROFUNDIDAD CON VARILLA DE 1/2" TRANSVERSAL AL PTR AHOGADA EN DADO DE CONCRETO 150KG/CM2 . INCLUYE: INFORME DE PRUEBA DE RETRO REFLECTIVIDAD, LIMPIEZA EN LA ZONA DE TRABAJO, SEÑALAMIENTO PREVENTIVO EN AMBAS ACERAS DEL CAMINO DURANTE LA EJECUCION DE LOS TRABAJOS CON BANDEREROS DEBIDAMENTE UNIFORMADOS Y DISPOSITIVOS DE SEGURIDAD PREVIO A LA ZONA DE LOS TRABAJOS Y EN LAS ZONA DE LOS TRABAJOS . | PZA | 18 |  |  | 0
SIOP-022C | SUMINISTRO Y COLOCACIÓN DE SEÑAL CON DOS (2) TABLEROS DE 40 X 178 CM., CON LEYENDA ACABADO TIPO "A" ALTA INTENSIDAD, LAMINA TIPO CHAROLA CALIBRE 16 ROLADA EN CALIENTE,ESQUINAS ELABORADAS METODO EMBUTIDO (NO CORTE, NI SOLDADAS), GALVANIZADA POR INMERSION EN CALIENTE, SOPORTE (OREJAS) CAL 16 REMACHE SOLIDO 3/16 PUNZONADAS ( NO SOLDADAS), PELICULA ANTI GRAFFITI, TORNILLOS ANTIVANDALICOS GALVANIZADO, POSTE PTR 2"X2" CAL 14 GALV. POR INMERSION EN CALIENTE ALTURA LIBRE PISO A SEÑAL 2.5 M. DE ALTURA, ANCLADO MINIMO 70 CMS PROFUNDIDAD CON VARILLA DE 1/2" TRANSVERSAL AL PTR AHOGADA EN DADO DE CONCRETO 150KG/CM2 . INCLUYE: INFORME DE PRUEBA DE RETRO REFLECTIVIDAD, LIMPIEZA EN LA ZONA DE TRABAJO, SEÑALAMIENTO PREVENTIVO EN AMBAS ACERAS DEL CAMINO DURANTE LA EJECUCION DE LOS TRABAJOS CON BANDEREROS DEBIDAMENTE UNIFORMADOS Y DISPOSITIVOS DE SEGURIDAD PREVIO A LA ZONA DE LOS TRABAJOS Y EN LAS ZONA DE LOS TRABAJOS. | PZA | 10 |  |  | 0
SIOP-023C | SUMINISTRO Y COLOCACIÓN DE SEÑAL CON DOS (2) TABLEROS DE 40 X 239 CM., CON LEYENDA ACABADO TIPO "A" ALTA INTENSIDAD, LAMINA TIPO CHAROLA CALIBRE 16 ROLADA EN CALIENTE,ESQUINAS ELABORADAS METODO EMBUTIDO (NO CORTE, NI SOLDADAS), GALVANIZADA POR INMERSION EN CALIENTE, SOPORTE (OREJAS) CAL 16 REMACHE SOLIDO 3/16 PUNZONADAS ( NO SOLDADAS), PELICULA ANTI GRAFFITI, TORNILLOS ANTIVANDALICOS GALVANIZADO, POSTE PTR 2"X2" CAL 14 GALV. POR INMERSION EN CALIENTE ALTURA LIBRE PISO A SEÑAL 2.5 M. DE ALTURA, ANCLADO MINIMO 70 CMS PROFUNDIDAD CON VARILLA DE 1/2" TRANSVERSAL AL PTR AHOGADA EN DADO DE CONCRETO 150KG/CM2 . INCLUYE: INFORME DE PRUEBA DE RETRO REFLECTIVIDAD, LIMPIEZA EN LA ZONA DE TRABAJO, SEÑALAMIENTO PREVENTIVO EN AMBAS ACERAS DEL CAMINO DURANTE LA EJECUCION DE LOS TRABAJOS CON BANDEREROS DEBIDAMENTE UNIFORMADOS Y DISPOSITIVOS DE SEGURIDAD PREVIO A LA ZONA DE LOS TRABAJOS Y EN LAS ZONA DE LOS TRABAJOS. | PZA | 10 |  |  | 0
SIOP-024C | SUMINISTRO Y COLOCACIÓN DE SEÑAL DE " KM" CON RUTA DE 30 X 120 CM. CON LA LEYENDA ACABADO TIPO "A" ALTA INTENSIDAD 10 AÑOS DE DURACION, LAMINA LISA CALIBRE 16, PERIMETRO CORTE LASER, GALVANIZADA POR INMERSION EN CALIENTE, PELICULA ANTI GRAFFITI, TORNILLOS ANTIVANDALICOS GALVANIZADO, ESCUDO EN IMPRESION DIGITAL VINIL ALTA INTENSIDAD DE ACUERDO A SPOT ,POSTE PTR 2"X2" CAL 14 GALV. POR INMERSION EN CALIENTE ALTURA LIBRE PISO A SEÑAL 1.0 M. DE ALTURA, ANCLADO MINIMO 70 CMS DE PROFUNDIDAD CON VARILLA DE 1/2" TRANSVERSAL AL PTR AHOGADA EN DADO DE CONCRETO 150KG/CM2 . INCLUYE: INFORME DE PRUEBA DE RETRO REFLECTIVIDAD, LIMPIEZA EN LA ZONA DE TRABAJO, SEÑALAMIENTO PREVENTIVO EN AMBAS ACERAS DEL CAMINO DURANTE LA EJECUCION DE LOS TRABAJOS CON BANDEREROS DEBIDAMENTE UNIFORMADOS Y DISPOSITIVOS DE SEGURIDAD PREVIO A LA ZONA DE LOS TRABAJOS Y EN LAS ZONA DE LOS TRABAJOS. | PZA | 12 |  |  | 0
SIOP-025C | SUMINISTRO Y COLOCACIÓN DE SEÑAL DE " KM" SIN RUTA DE 30 X 76 CM. CON LA LEYENDA ACABADO TIPO "A" ALTA INTENSIDAD 10 AÑOS DE DURACION, LAMINA LISA CALIBRE 16,PERIMETRO CORTE LASER, GALVANIZADA POR INMERSION EN CALIENTE, PELICULA ANTI GRAFFITI , TORNILLOS ANTIVANDALICOS GALVANIZADO, ESCUDO EN IMPRESION DIGITAL VINIL ALTA INTENSIDAD DE ACUERDO A SPOT , POSTE PTR 2"X2" CAL 14 GALV. POR INMERSION EN CALIENTE ALTURA LIBRE PISO A SEÑAL 1.0 M. DE ALTURA, ANCLADO MINIMO 70 CMS DE PROFUNDIDAD CON VARILLA DE 1/2" TRANSVERSAL AL PTR AHOGADA EN DADO DE CONCRETO 150KG/CM2 . INCLUYE: INFORME DE PRUEBA DE RETRO REFLECTIVIDAD, LIMPIEZA EN LA ZONA DE TRABAJO, SEÑALAMIENTO PREVENTIVO EN AMBAS ACERAS DEL CAMINO DURANTE LA EJECUCION DE LOS TRABAJOS CON BANDEREROS DEBIDAMENTE UNIFORMADOS Y DISPOSITIVOS DE SEGURIDAD PREVIO A LA ZONA DE LOS TRABAJOS Y EN LAS ZONA DE LOS TRABAJOS. | PZA | 54 |  |  | 0
SIOP-026C | SUMINISTRO Y COLOCACIÓN DE SEÑAL TIPO BANDERA CON DOS (2) TABLEROS DE 76 X 305 CM. CON LA LEYENDA, ACABADO TIPO "A" ALTA INTENSIDAD 10 AÑOS DE DURACION , LAMINA LISA CALIBRE 16, PERIMETRO CORTE LASER, GALVANIZADA POR INMERSION EN CALIENTE, , ESCUDO EN IMPRESION DIGITAL VINIL ALTA INTENSIDAD DE ACUERDO A SPOT ,PELICULA ANTI GRAFFITI DE ALTA INTENSIDAD, TORNILLOS ANTIVANDALICOS GALVANIZADO, CON POSTE SEGUN DIMENSIONES PARA AREA DE LAMINA, INCLUYE: INFORME DE PRUEBA DE RETRO REFLECTIVIDAD, LIMPIEZA EN LA ZONA DE TRABAJO, SEÑALAMIENTO PREVENTIVO EN AMBAS ACERAS DEL CAMINO DURANTE LA EJECUCION DE LOS TRABAJOS CON BANDEREROS DEBIDAMENTE UNIFORMADOS Y DISPOSITIVOS DE SEGURIDAD PREVIO A LA ZONA DE LOS TRABAJOS Y EN LAS ZONA DE LOS TRABAJOS. | PZA | 4 |  |  | 0
SIOP-027C | SUMINISTRO Y COLOCACIÓN DE SEÑAL TIPO BANDERA CON UN (1) TABLERO DE 122 X 370 CM. CON LA LEYENDA, ACABADO TIPO "A" ALTA INTENSIDAD 10 AÑOS DE DURACION , LAMINA LISA CALIBRE 16, PERIMETRO CORTE LASER, GALVANIZADA POR INMERSION EN CALIENTE, , ESCUDO EN IMPRESION DIGITAL VINIL ALTA INTENSIDAD DE ACUERDO A SPOT ,PELICULA ANTI GRAFFITI DE ALTA INTENSIDAD, TORNILLOS ANTIVANDALICOS GALVANIZADO, CON POSTE SEGUN DIMENSIONES PARA AREA DE LAMINA, INCLUYE: INFORME DE PRUEBA DE RETRO REFLECTIVIDAD, LIMPIEZA EN LA ZONA DE TRABAJO, SEÑALAMIENTO PREVENTIVO EN AMBAS ACERAS DEL CAMINO DURANTE LA EJECUCION DE LOS TRABAJOS CON BANDEREROS DEBIDAMENTE UNIFORMADOS Y DISPOSITIVOS DE SEGURIDAD PREVIO A LA ZONA DE LOS TRABAJOS Y EN LAS ZONA DE LOS TRABAJOS. | PZA | 4 |  |  | 0
SIOP-028C | SUMINISTRO Y COLOCACIÓN DE SEÑAL DE 60 X 76 CM. CON UN TABLERO ACABADO TIPO "A" ALTA INTENSIDAD 10 AÑOS DE DURACION, LAMINA TIPO CHAROLA CALIBRE 16 , ROLADA EN CALIENTE, ESQUINAS ELABORADAS METODO EMBUTIDO (NO CORTE, NI SOLDADAS), GALVANIZADA POR INMERSION EN CALIENTE, SOPORTE (OREJAS) CAL 16 REMACHE SOLIDO 3/16 PUNZONADAS ( NO SOLDADAS) , PELICULA ANTI GRAFFITI, TORNILLOS ANTIVANDALICOS GALVANIZADO, POSTE PTR 2"X2" CAL 14 GALV. POR INMERSION EN CALIENTE ALTURA LIBRE PISO A SEÑAL 2.5 M. DE ALTURA, ANCLADO MINIMO 70 CMS DE PROFUNDIDAD CON VARILLA DE 1/2" TRANSVERSAL AL PTR AHOGADA EN DADO DE CONCRETO 150KG/CM2 . INCLUYE: INFORME DE PRUEBA DE RETRO REFLECTIVIDAD, LIMPIEZA EN LA ZONA DE TRABAJO, SEÑALAMIENTO PREVENTIVO EN AMBAS ACERAS DEL CAMINO DURANTE LA EJECUCION DE LOS TRABAJOS CON BANDEREROS DEBIDAMENTE UNIFORMADOS Y DISPOSITIVOS DE SEGURIDAD PREVIO A LA ZONA DE LOS TRABAJOS Y EN LAS ZONA DE LOS TRABAJOS. | PZA | 756 |  |  | 0
SIOP-029C | SUMINISTRO Y COLOCACIÓN DE SEÑAL TIPO PUENTE DE 7 MTS DE ANCHO CON CUATRO (4) TABLEROS DE 122 X 305 CM. CON LA LEYENDA, ACABADO TIPO "A" ALTA INTENSIDAD 10 AÑOS DE DURACION , LAMINA LISA CALIBRE 16, PERIMETRO CORTE LASER, GALVANIZADA POR INMERSION EN CALIENTE, , ESCUDO EN IMPRESION DIGITAL VINIL ALTA INTENSIDAD DE ACUERDO A SPOT ,PELICULA ANTI GRAFFITI DE ALTA INTENSIDAD, TORNILLOS ANTIVANDALICOS GALVANIZADO A DOS CARAS SOBRE ESTRUCTURA METALICA A BASE DE PERFIL TUBULAR TIPO PTR DE 4" X 4" Y ARMADURA SEGUN CALCULO POR CLARO, CON GALIBO VERTICAL MINIMO DE 5.50 M, INCLUYE: INFORME DE PRUEBA DE RETRO REFLECTIVIDAD, LIMPIEZA EN LA ZONA DE TRABAJO, SEÑALAMIENTO PREVENTIVO EN AMBAS ACERAS DEL CAMINO DURANTE LA EJECUCION DE LOS TRABAJOS CON BANDEREROS DEBIDAMENTE UNIFORMADOS Y DISPOSITIVOS DE SEGURIDAD PREVIO A LA ZONA DE LOS TRABAJOS Y EN LAS ZONA DE LOS TRABAJOS. | PZA | 4 |  |  | 0
SIOP-030C | DEFENSA METALICA DE ACERO GALVANIZADO DE DOS CRESTAS TIPO AASHTO M-18, INCLUYENDO SUS ACCESORIOS (CLASIFICACION DH-2.3) CONFORME A LA NORMA N-CTR-CAR-1-07-009, CON LONGITUD DE VIGA ACANALADA DE 4128 MM Y DE LARGO EFECTIVO DE 3810MM CON RECUBRIMIENTO DE ZINC TIPO II CON CLASE A DE ESPESOR NOMINAL DEL METAL BASE DE LAS VIGAS ACANALADAS CON UNIONES CON PLACAS DE RESPALDO CON POSTES Y SEPARADORES DE ACERO Y TERMINALES. INCLUYE: SUMINISTRO DE LOS MATERIALES HASTA EL SITIO DE SU UTILIZACION, FLETES, ACARREOS, CARGA, DESCARGA, EXCAVACION DE LAS FOSAS PARA ALOJAR LOS POSTES,, COLOCACION DE LOS POSTES DE SOPORTE, BLOQUES DE ANCLAJE PARA LOS EXTREMOS ATERRIZADOS EN LAS DEFENSAS Y RELLENO DE LA EXCAVACION CON CONCRETO HIDRAULICO, INSTALACION Y ANCLAJE DE LA SEÑAL CON SEPARADORES, VIALETAS Y DEMAS ACECESORIOS, MATERIALES, DESPERDICIOS,, MANO DE OBRA, HERRAMIENTA, MAQUINARIA, EQUIPO Y TODO LO NECESARIO PARA SU CORRECTA EJECUCION. P.U.O.T. | M | 2259 |  |  | 0
| RESUMEN DE PARTIDAS |  |  |  |  | 0
| 0 |  |  |  |  | 0
C | Conservación periódica y reconstrucción de carretera 706 tramo Huejuquilla - Mezquitic, en los municipios de Huejuquilla y Mezquitic |  |  |  |  | 0
C01 | TERRACERÍAS |  |  |  |  | 0
C02 | ESTRUCTURAS Y OBRAS DE DRENAJE |  |  |  |  | 0
C03 | PAVIMENTOS |  |  |  |  | 0
C04 | SEÑALAMIENTO |  |  |  |  | 0
IMPORTE CON LETRA (IVA INCLUIDO) |  |  |  |  | SUBTOTAL M. N. | 0
[5 empty] | IVA M. N. | 0
[5 empty] | TOTAL M. N. | 0

## D
| GOBIERNO DEL ESTADO DE JALISCO | NÚMERO DE PROCEDIMIENTO:
SECRETARÍA DE INFRAESTRUCTURA Y OBRA PÚBLICA
| DIRECCIÓN GENERAL DE LICITACIÓN Y CONTRATACIÓN | SIOP-E-ICAR-OB-LP-053-2020
| DESCRIPCIÓN GENERAL DE LOS TRABAJOS: | FECHA DE INICIO AUTORIZADA:
| Conservación periódica y reconstrucción de carretera 710 tramo E.C. 702 - Bolaños - Huilacatitlán, en el municipio de Bolaños | FECHA DE TERMINACIÓN AUTORIZADA:
PLAZO DE EJECUCIÓN:
FECHA:
| RAZÓN SOCIAL DEL CONTRATISTA: | NOMBRE, CARGO Y FIRMA DEL CONTRATISTA:
0
CATÁLOGO DE CONCEPTOS
CLAVE | DESCRIPCIÓN | UNIDAD | CANTIDAD | PRECIO UNITARIO ($) PROPUESTO | PRECIO UNITARIO ($) PROPUESTO CON LETRA | IMPORTE ($) M. N.
D | Conservación periódica y reconstrucción de carretera 710 tramo E.C. 702 - Bolaños - Huilacatitlán, en el municipio de Bolaños |  |  |  |  | 0
D01 | TERRACERÍAS |  |  |  |  | 0
SIOP-001D | DESYERBE DEL DERECHO DE VIA A PARTIR DEL HOMBRO EXISTENTE DEL CAMINO, CONSIDERANDO, ROZA, LIMPIA Y DESENRAICE CON EQUIPO, MECANICO Y/O MENOR, SOBRE EL DERECHO DE VIA EXISTENTE, P.U.O.T. N-CTR-CAR-1-01-001/11. | HA | 6.5 |  |  | 0
SIOP-002D | TALA, ROZA, DESENRAICE, LIMPIA Y DISPOSICIÓN FINAL; EN EL DERECHO DE VÍA, EN LAS ZONAS DE BANCOS, DE CANALES Y EN ÁREAS QUE SE DESTINEN A INSTALACIONES. INCLUYE: MATERIALES, MANO DE OBRA, EQUIPO , SEÑALAMIENTO, CARGA DEL PRODUCTO DE LA LIMPIEZA, ACARREO, DESCARGA Y DISPOSICION EN EL BANCO DE DESPERDICIO O SITIO DE ACOPIO PROPUESTO POR EL CONTRATISTA Y AUTORIZADO POR LA DEPENDENCIA, CUMPLIENDO CON LAS LEYES Y REGLAMENTOS DE PROTECCIÓN ECOLÓGICA VIGENTES, CONSIDERANDO TODOS LOS ELEMENTOS NECESARIOS PARA SU CORRECTA EJECUCION. (EP-CSV-CAR-DSC-3-3-01-001/13). | HA | 1.5 |  |  | 0
SIOP-003D | EXTRACCION, REMOSION Y RETIRO DE DERRUMBES EN FORMA MECANICA Y MANUAL, RETIRANDO EL MATERIAL Y DEPOSITANDOLO EN LUGARES DONDE NO SE OBSTRUYAN CAUCES NATURALES NI OBRAS DE DRENAJE,CONSIDERANDO EL RETIRO DE BASURA, MATERIALES QUE OBSTRUYAN EL LIBRE FLUJO DE LIQUIDOS EN CUNETAS, RETIRO DE LODOS, MATERIALES SOLIDOS, LIQUIDOS Y SEMILIQUIDOS QUEDANDO LA SECCION ORIGINAL LIBRE DE OBJETOS EXTRAÑOS , P.U.O.T. VOLUMEN MEDIDO MEDIANTE EL SECCIONAMIENTO Y SIGUIENDO EL MÉTODO DE ÁREAS EXTREMAS O CUBICADO DIRECTAMENTE EN EL EQUIPO DE TRANSPORTE, CONSIDERANDO, EL CONCEPTO INCLUYE: MATERIALES, HERRAMIENTA, EQUIPO, EL SEÑALAMIENTO ADECUADO Y BANDEREREROS, MANO DE OBRA, CARGA, ACARREOS, DESCARGA Y DISPOSICION FINAL EN SITIOS PROPUESTOS POR EL CONTRATISTA Y APROBADOS POR LA DEPENDENCIA EN ZONAS QUE NO INVADA PROPIEDAD PRIVADA, CAUSES DE ARROYOS, CANALES U OBRAS DE DRENAJE. P.U.O.T. (INCISO J.2. DE LA NORMA N-CTR-CAR-1-01-003) | M3 | 456.89 |  |  | 0
D02 | ESTRUCTURAS Y OBRAS DE DRENAJE |  |  |  |  | 0
SIOP-004D | LIMPIEZA DE CUNETAS Y CONTRACUNETAS EN DONDE LO INDIQUE LA DEPENDENCIA, P.U.O.T.A MANO O A MÁQUINA EN CUALQUIER TIPO DE MATERIAL, (RETIRO DE AZOLVE, VEGETACIÓN, BASURA, FRAGMENTOS DE ROCA Y TODO MATERIAL QUE SE ACUMULE EN ELEMENTOS DE DRENAJE. PARA RESTITUIR SU CAPACIDAD Y EFICIENCIA HIDRÁULICA.) INCLUYE: CARGA, FLETE, ACARREOS, DESCARGA Y DISPOSICION FINAL EN SITIOS QUE AUTORICE LA DEPENDENCIA Y QE NO OBSTRUYAN PROPIEDAD PRIVADA, CAUCE DE ARROYOS U OBRAS DE DRENAJE, INCLUYE HERRAMIENTAS, EQUIPO, MANO DE OBRA, SEÑALAMIENTO Y TODO LO NECESARIO PARA SU CORRECTA EJECUCIÓN.(N-CSV-CAR-2-01-001) | M | 12056 |  |  | 0
SIOP-005D | LIMPIEZA DE ALCANTARILLAS EN DONDE LO INDIQUE LA DEPENDENCIA INCLUYE CANALES DE ENTRADA Y SALIDA P.U.O.T. A MANO O A MÁQUINA EN CUALQUIER TIPO DE MATERIAL, PARA RESTITUIR SU CAPACIDAD Y EFICIENCIA HIDRÁULICA DE ACUERDO A SU SECCION ORIGINAL CONSIDERANDO CARGA Y RETIRO DE AZOLVE, LODOS, MATERIALES SOLIDOS, LIQUIDOS, SEMILIQUIDOS, VEGETACIÓN, BASURA, FRAGMENTOS DE ROCA Y TODO MATERIAL QUE SE ACUMULE EN LOS ELEMENTOS DE DRENAJE Y OBSTRUYAN EL LIBRE FLUJO DE LIQUIDOS EN CUNETA QUEDANDO LA SECCION ORIGINAL LIMPIA Y LIBRE DE OBJETOS EXTRAÑOS, INCLUYE, CARGA, FLETE Y DESCARGA DE LOS RESIDUOS EN SITIO PROPUESTO POR EL CONTRATISTA Y AUTORIZADO POR LA DEPENDENCIA EN ZONAS QUE NO INVADA PROPIEDAD PRIVADA, CAUSES DE ARROYOS, CANALES U OBRAS DE DRENAJE; ADICIONALMENTE INCLUYE: MANO DE OBRA, MATERIALES, SEÑALAMIENTOS, EQUIPO Y TODO LO NECESARIO PARA SU CORRECTA EJECUCIÓN. N·CSV·CAR·2·01·003/01. | M3 | 275.14 |  |  | 0
SIOP-006D | CONSTRUCCION DE MAMPOSTERÍA DE PIEDRA, ROCA SANA DE 3A CLASE DONDE LO INDIQUE EL PROYECTO Y A SATISFACCION DE LA DEPENDENCIA, CONSIDERANDO APLANADO EN EL ENRASE, ASENTADA, PEGADA Y JUNTEADA CON MORTERO CEMENTO-ARENA, PROPORCION 1:4 TIPO II [CON RESISTENCIA MINIMA A LA COMPRESION DE 7,5 MPA (76 KG/CM2)] EN MUROS, ALEROS Y CABEZOTES. INCLUYE: SUMINISTRO DE LOS MATERIALES, MEZCLADO, CURADO, ACAREOS, CIMBRAS, ANDAMIOS, EQUIPO, HERRAMIENTA, SEÑALAMIENTO, TIEMPO MUERTO DEL EQUIPO DURANTE LA EJECUCION DE LOS TRABAJOS. | M3 | 203.56 |  |  | 0
SIOP-007D | LIMPIEZA DE LA SUPERFICIE DE RODAMIENTO Y ACOTAMIENTOS P.U.O.T. RETIRO DE OBJETOS EXTRAÑOS QUE AFECTEN LA COMODIDAD Y SEGURIDAD DEL USUARIO EN LA SUPERFICIE DE RODAMIENTO Y ACOTAMIENTOS, CARGA, FLETE Y ACARREO PARA DISPOSICION FINAL DE LOS RESIDUOS ACOPIADOS EN DEPOSITO PROPUESTO POR EL CONTRATISTA Y AUTORIZADO POR LA DEPENDENCIA, INCLUYE: HERRAMIENTAS, EQUIPO, MANO DE OBRA, SEÑALAMIENTO Y TODO LO NECESARIO PARA SU CORRECTA EJECUCIÓN. (N·CSV·CAR·2·02·00). | M2 | 7869.25 |  |  | 0
SIOP-008D | REPARACION MAYOR DE CUNETAS Y CONTRACUNETAS CON CONCRETO HIDRÁULICO DE F'C= 150 KGS/CM2 Y 0.15 M2 DE SECCION TRANSVERSAL DE CUNETA CONSIDERANDO 10 CM DE ESPESOR, RESANE DE GRIETAS, RELLENO DE OQUEADES, REPOSICION DE CONCRETO O ZAMPEADO, REPOSICION DE JUNTEO EN ZAMPEADO Y LIMPIEZAS; INCLUYE SUMINISTRO DE LOS MATERIALES, CIMBRADO, TENDIDO, VIBRADO, CURADO, DESCIMBRADO, FLETES, CARGA, DESCARGA, MANO DE OBRA, HERRAMIENTAS, SEÑALAMIENTOS Y TODO LO NECESARIO PARA SU CORRECTA EJECUCION. P.U.O.T. (INCISO J. DE LA NORMA N-CSV-CAR-4-01-001) | M | 3256.88 |  |  | 0
SIOP-009D | SUMINISTRO Y COLADO DE CONCRETO HIDRÁULICO F'C=150KG/CM2 H.O. REV. 10, R.N. PARA REPARACIONES, INCLUYE: FABRICACIÓN EN EL LUGAR PREFERENTEMENTE, MATERIALES, MANO DE OBRA, VIBRADO, EQUIPO Y HERRAMIENTA. (N-CTR-CAR-1-02-003) | M3 | 102.35 |  |  | 0
D03 | PAVIMENTOS |  |  |  |  | 0
SIOP-010D | BACHEO PROFUNDO AISLADO, REALIZANDO DELIMITACION DEL AREA, CORTE CON DISCO Y REMOCIÓN DE LA CAPA DAÑADA DEL PAVIMENTO EXISTENTE, RE COMPACTACIÓN DEL FONDO DE LA EXCAVACIÓN, SUMINISTRO DEL MATERIAL AL SITIO DE UTILIZACION, TENDIDO, AFINE Y COMPACTACIÓN DE LA BASE EN CAPAS DE 20 CMS MAXIMO COMPACTADAS AL 100% P.V.M.; LIMPIEZA DURANTE Y AL FINAL DE LOS TRABAJOS DEPOSITANDO LOS RESIDUOS EN EL SITIO PROPUESTO POR EL CONTRATISTA, COLOCACIÓN DE MATERIAL, SUMINISTRO DE LOS MATERIALES, RIEGO DE IMPREGNACION A RAZON DE 1.5 LTS /M2 CON EMULSION PARA IMPREGNACION, RIEGO DE LIGA A RAZON DE 0.7 LT/M2 CON EMULSION DE ROMPIMIENTO RAPIDO, RESTITUCION DE LA CAPA DE CARPETA EMPLEANDO MEZCLA ASFALTICA FABRICADA EMPLEANDO CEMENTO ASFÁLTICO GRADO PG 64-22 DE 1/2" A FINOS CUBRIENDO TOTALMENTE EL AREA DEL BACHEO TRATADO, SEÑALIZACIÓN DE LA ZONA, HERRAMIENTA MENOR, EQUIPO Y TODO LO NECESARIO PARA SU CORRECTA EJECUCIÓN, P.U.O.T (N·CSV·CAR·2·02·004/15) CONSIDERANDO 05 CM DE ESPESOR COMPACTO DE CARPETA, Y PARA LA ESTRUCTURA, MATERIAL DE BANCO QUE CUMPLA CON LOS PARAMETROS PARA SER EMPLEADA COMO BASE HIDRAULICA DE 1 1/2" A FINOS. DEL BANCO PROPUESTO POR EL CONTRATISTA EN ESPESOR VARIABLE DE ENTRE 20 Y 40 CMS., INCLUYE LOS TIEMPOS MUERTOS DE LOS EQUIPOS EMPLEADOS DURANTE LA EJECUCION DE LOS TRABAJOS, MANO DE OBRA Y HERRAMIENTA PARA SU CORRECTA EJECUCION.. | M3 | 151.87 |  |  | 0
SIOP-011D | BACHEO SUPERFICIAL AISLADO CON MEZCLA ASFÁLTICA EN CALIENTE CONSIDERANDO TRABAJOS EN FORMA MANUAL CON EQUIPO MENOR Y/O LIGERO, DELIMITACIÓN DEL ÁREA, CORTE PERIMETRAL CON DISCO, RETIRO DE RESIDUOS Y LIMPIEZA, RIEGO DE LIGA CON EMULSIÓN DE ROMPIMIENTO RÁPIDO (ECR-60) A RAZÓN DE 0.70 LT/M2, DEMOLICIONDE LA CARPETA ASFALTICA DAÑADA POR MEDIOS MECANICOS Y/O MANUALES, EXTRACCION Y RETIRO DEL MATERIAL PRODUCTO DE CORTE O DEMOLICION, RECOMPACTACION Y LIMPIEZA DE LA SUPERFICIE DESCUBIERTA, SUMINISTRO,TENDIDO Y COMPACTACION DE MEZCLA ASFALTICA PARA CARPETA, LOS TIEMPOS DE LOS EQUIPOS Y VEHICULOS EMPLEADOS DURANTE LA EJECUCION DE LOS TRABAJOS, RETIRO DE SOBRANTES AL FINALIZAR LOS TRABAJOS A DESTINO AUTORIZADO POR LA DEPENDENCIA, CARGA, TRANSPORTE, DESCARGAS, MANO DE OBRA, HERRAMIENTAS, EQUIPO Y TODO LO NECESARIO PARA SU CORRECTA EJECUCION. P.U.O.T. N-CSV-CAR-2-02-003/00/16 | M3 | 109.1 |  |  | 0
SIOP-012D | RENIVELACIÓN LOCAL CON MEZCLA ASFÁLTICA EN FRIO O CALIENTE CONSIDERANDO, DELIMITACIÓN DEL ÁREA, CORTE PERIMETRAL Y PERFILADO, LIMPIEZA Y RETIRO DE RESIDUOS, RIEGO DE LIGA CON EMULSIÓN DE ROMPIMIENTO RÁPIDO (ECR-60) A RAZÓN DE 0.70 LT/M2, TENDIDO Y COMPACTACION DE MEZCLA ASFALTICA, LOS TIEMPOS DE LOS EQUIPOS Y VEHICULOS EMPLEADOS DURANTE LA EJECUCION DE LOS TRABAJOS, MEZCLA ASFALTICA FABRICADA EMPLEANDO CEMENTO ASFÁLTICO GRADO PG 64-22, INCLUYE HERRAMIENTA, EQUIPO, MANO DE OBRA, SEÑALAMIENTO, EL SUMINISTRO DE LOS MATERIALES, FLETES, ACARREOS, CARGA Y RETIRO DE RESIDUOS, HERRAMIENTA, P.U.O.T. ( DE LA NORMA N-CSV-CAR-3-02-001/15 ) | M3 | 976 |  |  | 0
SIOP-013D | CARPETA ASFALTICA DE GRANULOMETRIA DENSA CON ASFALTO MODIFICADO DE 5 CM DE ESPESOR, CONSIDERANDO, OBTENCIÓN DE LA MEZCLA EN CALIENTE, CARGA EN LA PLANTA DE LA MEZCLA ASFÁLTICA AL EQUIPO DE TRANSPORTE, TENDIDO Y COMPACTACIÓN DE LA MEZCLA ASFÁLTICA, CEMENTO ASFALTICO GRADO PG 64-22 (PRODUCIDO POR PEMEX COMO EKBE) Y RIEGO DE LIGA, COMPACTADA AL 95% DE SU P.V.S.M., P.U.O.T. (N-CSV-CAR-3-02-005/14) INCLUYE: ELABORACIÓN DE LA MEZCLA PREFERENTEMENTE CON PLANTA EN EL LUGAR, TIEMPO MUERTO DEL EQUIPO,TIEMPO MUERTO DEL EQUIPO DURANTE LA EJECUCION DE LOS TRABAJOS | M3 | 3032 |  |  | 0
SIOP-014D | SUMINISTRO, APLICACIÓN Y PLANCHADO DE UN RIEGO DE SELLO PREMEZCLADO, CON MATERIAL PÉTREO 3-A, CONSIDERANDO, EL VALOR DE ADQUISICIÓN DE LOS MATERIALES, CARGAS Y DESCARGAS Y TODOS LOS ACARREOS LOCALES NECESARIOS PARA LOS TRATAMIENTOS ASI COMO DE LOS DESPERDICIOS Y FORMACIÓN DE ALMACENES, BARRIDO PREVIO Y POSTERIOR A LA APLICACION DEL SELLADO LAS VECES NECESARIAS DE LA SUPERFICIE SOBRE LA QUE SE CONSTRUIRÁ LA CAPA DE RODADURA POR EL SISTEMA DE RIEGOS, PROTECCIÓN DE LAS ESTRUCTURAS O PARTE DE ELLAS, CARGAS Y TRANSPORTE AL LUGAR DE UTILIZACIÓN, ESPARCIDO POR MEDIOS MECANICOS CON EL EQUIPO ADECUADO, ESPARCIDORES, COMPUERTAS O EQUIPOS DE RIEGO SINCRONIZADOS Y PLANCHADO DE LOS MATERIALES PÉTREOS O DEL RIEGO PREMEZCLADO POR MEDIO DE RODILLOS METALICOS LIGEROS CON PESO MAXIMO DE 4 TON. Y COMPACTADOR DE NEUMATICOS CON PESO CON O SIN LASTRE DE 7 A 10 TONELADAS, RASTREO, RECOLECCION, REMOCION, TRANSPORTE Y DEPOSITO EN LA FORMA Y EL SITIO INDICADOS EN EL PROYECTO O APROBADOS POR LA DEPENDENCIA, LOS TIEMPOS DE LOS VEHICULOS EMPLEADOS EN LOS TRANSPORTES RIEGO Y ESPARCIDO DE TODOS LOS MATERIALES DURANTE LAS CARGAS Y LAS DESCARGAS,LA DOSIFICACION SERA DE 1.2 LT/M2 DE EMULSION ASFALTICA DE ROMPIMIENTO RAPIDO NORMAL(ECR-60) PARA EL RIEGO DE LIGA, MIENTRAS QUE EL PETREO SERA DE 12 LT/M2, DEBERA GARANTIZARSE EL CORRECTO TRASLAPE EN JUNTAS LONGITUDINALES Y TRANSVERSALES, SE DEBERA REALIZAR UN TRAMO DE PRUEBA CON EL FIN DE CALIBRAR LOS EQUIPOS, VERIFICAR LA AFINIDAD PETREO-ASFALTO Y MONITOREAR LOS PROCESOS DE CONSTRUCCION Y CANTIDADES DE MATERIAL DESPRENDIDO Y TIEMPOS DE MADURACION Y FRAGUADO, INCLUYE: ELABORACIÓN DE LA MEZCLA PREFERENTEMENTE CON PLANTA EN EL LUGAR, SUMINISTRO Y APLICACION DE LOS MATERIALES, HERRAMIENTAS, MANO DE OBRA, SEÑALIZACION, BANDEREROS Y TODO LO NECESARIO PARA SU CORRECTA EJECUCION. P.U.O.T.(INCISO J DE LA NORMA N-CSV-CAR-3-02-002/15 ) | M2 | 12598 |  |  | 0
D04 | SEÑALAMIENTO |  |  |  |  | 0
SIOP-015D | SUMINISTRO Y APLICACIÓN DE RAYA CONTINUA O DISCONTINUA, COLOR AMARILLA O BLANCA, CUMPLIENDO CON ESPESOR DE 0.38 A 0.51 MILIMETROS, DE 15 CM. DE ANCHO, POR UNIDAD DE OBRA TERMINADA, APLICANDO DE 0.70 KG DE MICROSFERA POR LITRO, NO EXHIBA ROCIADO EXCESIVO (BRISEADO) EN LAS ORILLAS DE LA LINEA DE MARCA, DICHAS LINEAS SEAN RECTAS A SIMPLE VISTA. | M | 22740 |  |  | 0
SIOP-016D | SUMINISTRO Y APLICACIÓN DE RAYAS CON ESPACIAMIENTO LOGARÍTMICO PINTURA DOBLE ESPESOR, COLOR BLANCO REFLEJANTE, CUMPLIENDO ESPESOR 0.38 A 0.51 MILIMETROS, SEGÚN DISEÑO, APLICANDO DE 0.7 KG DE MICROSFERA POR LITRO, NO EXHIBA ROCIADO EXCESIVO (BRISEADO) EN LAS ORILLAS DE LA LINEA DE MARCA, DICHAS LINEAS SEAN RECTAS A SIMPLE VISTA. | M2 | 212.55 |  |  | 0
SIOP-017D | SUMINISTRO Y COLOCACIÓN DE FANTASMAS DE 13 CM. DE DIÁMETRO Y 110 CM. DE ALTURA, DE CONCRETO HIDRÁULICO (CLASIFICACIÓN OD-6) | PZA | 68 |  |  | 0
SIOP-018D | SUMINISTRO Y COLOCACION DE VIALETAS EN RAYA CONTINUA SENCILLA M-1.1 CON REFLEJANTE COLOR AMARILLO EN UNA O DOS CARAS POR UNIDAD DE OBRA TERMINADA (CLASIFICACIÓN DH-1.1) | PZA | 1438 |  |  | 0
SIOP-019D | SUMINISTRO Y COLOCACION DE VIALETAS EN RAYA DISCONTINUA SENCILLA M-1.2 CON REFLEJANTE COLOR AMARILLO EN UNA O DOS CARAS POR UNIDAD DE OBRA TERMINADA (CLASIFICACIÓN DH-1.2) | PZA | 719 |  |  | 0
SIOP-020D | SUMINISTRO Y COLOCACIÓN DE SEÑAL DE 86 X 86 CM. CON UN TABLERO ACABADO TIPO "A" ALTA INTENSIDAD 10 AÑOS DE DURACION, LAMINA TIPO CHAROLA CALIBRE 16 , ROLADA EN CALIENTE, ESQUINAS ELABORADAS METODO EMBUTIDO (NO CORTE, NI SOLDADAS), GALVANIZADA POR INMERSION EN CALIENTE, SOPORTE (OREJAS) CAL 16 REMACHE SOLIDO 3/16 PUNZONADAS ( NO SOLDADAS) , PELICULA ANTI GRAFFITI, TORNILLOS ANTIVANDALICOS GALVANIZADO, POSTE PTR 2"X2" CAL 14 GALV. POR INMERSION EN CALIENTE ALTURA LIBRE PISO A SEÑAL 2.5 M. DE ALTURA, ANCLADO MINIMO 70 CMS DE PROFUNDIDAD CON VARILLA DE 1/2" TRANSVERSAL AL PTR AHOGADA EN DADO DE CONCRETO 150KG/CM2 . INCLUYE: INFORME DE PRUEBA DE RETRO REFLECTIVIDAD, LIMPIEZA EN LA ZONA DE TRABAJO, SEÑALAMIENTO PREVENTIVO EN AMBAS ACERAS DEL CAMINO DURANTE LA EJECUCION DE LOS TRABAJOS CON BANDEREROS DEBIDAMENTE UNIFORMADOS Y DISPOSITIVOS DE SEGURIDAD PREVIO A LA ZONA DE LOS TRABAJOS Y EN LAS ZONA DE LOS TRABAJOS. | PZA | 98 |  |  | 0
SIOP-021D | SUMINISTRO Y COLOCACIÓN DE SEÑAL CON UN (1) TABLERO DE 40 X 239 CM., CON LEYENDA ACABADO TIPO "A" ALTA INTENSIDAD, LAMINA TIPO CHAROLA CALIBRE 16 ROLADA EN CALIENTE,ESQUINAS ELABORADAS METODO EMBUTIDO (NO CORTE, NI SOLDADAS), GALVANIZADA POR INMERSION EN CALIENTE, SOPORTE (OREJAS) CAL 16 REMACHE SOLIDO 3/16 PUNZONADAS ( NO SOLDADAS), PELICULA ANTI GRAFFITI, TORNILLOS ANTIVANDALICOS GALVANIZADO, POSTE PTR 2"X2" CAL 14 GALV. POR INMERSION EN CALIENTE ALTURA LIBRE PISO A SEÑAL 2.5 M. DE ALTURA, ANCLADO MINIMO 70 CMS PROFUNDIDAD CON VARILLA DE 1/2" TRANSVERSAL AL PTR AHOGADA EN DADO DE CONCRETO 150KG/CM2 . INCLUYE: INFORME DE PRUEBA DE RETRO REFLECTIVIDAD, LIMPIEZA EN LA ZONA DE TRABAJO, SEÑALAMIENTO PREVENTIVO EN AMBAS ACERAS DEL CAMINO DURANTE LA EJECUCION DE LOS TRABAJOS CON BANDEREROS DEBIDAMENTE UNIFORMADOS Y DISPOSITIVOS DE SEGURIDAD PREVIO A LA ZONA DE LOS TRABAJOS Y EN LAS ZONA DE LOS TRABAJOS . | PZA | 14 |  |  | 0
SIOP-022D | SUMINISTRO Y COLOCACIÓN DE SEÑAL CON DOS (2) TABLEROS DE 40 X 178 CM., CON LEYENDA ACABADO TIPO "A" ALTA INTENSIDAD, LAMINA TIPO CHAROLA CALIBRE 16 ROLADA EN CALIENTE,ESQUINAS ELABORADAS METODO EMBUTIDO (NO CORTE, NI SOLDADAS), GALVANIZADA POR INMERSION EN CALIENTE, SOPORTE (OREJAS) CAL 16 REMACHE SOLIDO 3/16 PUNZONADAS ( NO SOLDADAS), PELICULA ANTI GRAFFITI, TORNILLOS ANTIVANDALICOS GALVANIZADO, POSTE PTR 2"X2" CAL 14 GALV. POR INMERSION EN CALIENTE ALTURA LIBRE PISO A SEÑAL 2.5 M. DE ALTURA, ANCLADO MINIMO 70 CMS PROFUNDIDAD CON VARILLA DE 1/2" TRANSVERSAL AL PTR AHOGADA EN DADO DE CONCRETO 150KG/CM2 . INCLUYE: INFORME DE PRUEBA DE RETRO REFLECTIVIDAD, LIMPIEZA EN LA ZONA DE TRABAJO, SEÑALAMIENTO PREVENTIVO EN AMBAS ACERAS DEL CAMINO DURANTE LA EJECUCION DE LOS TRABAJOS CON BANDEREROS DEBIDAMENTE UNIFORMADOS Y DISPOSITIVOS DE SEGURIDAD PREVIO A LA ZONA DE LOS TRABAJOS Y EN LAS ZONA DE LOS TRABAJOS. | PZA | 4 |  |  | 0
SIOP-023D | SUMINISTRO Y COLOCACIÓN DE SEÑAL CON DOS (2) TABLEROS DE 40 X 239 CM., CON LEYENDA ACABADO TIPO "A" ALTA INTENSIDAD, LAMINA TIPO CHAROLA CALIBRE 16 ROLADA EN CALIENTE,ESQUINAS ELABORADAS METODO EMBUTIDO (NO CORTE, NI SOLDADAS), GALVANIZADA POR INMERSION EN CALIENTE, SOPORTE (OREJAS) CAL 16 REMACHE SOLIDO 3/16 PUNZONADAS ( NO SOLDADAS), PELICULA ANTI GRAFFITI, TORNILLOS ANTIVANDALICOS GALVANIZADO, POSTE PTR 2"X2" CAL 14 GALV. POR INMERSION EN CALIENTE ALTURA LIBRE PISO A SEÑAL 2.5 M. DE ALTURA, ANCLADO MINIMO 70 CMS PROFUNDIDAD CON VARILLA DE 1/2" TRANSVERSAL AL PTR AHOGADA EN DADO DE CONCRETO 150KG/CM2 . INCLUYE: INFORME DE PRUEBA DE RETRO REFLECTIVIDAD, LIMPIEZA EN LA ZONA DE TRABAJO, SEÑALAMIENTO PREVENTIVO EN AMBAS ACERAS DEL CAMINO DURANTE LA EJECUCION DE LOS TRABAJOS CON BANDEREROS DEBIDAMENTE UNIFORMADOS Y DISPOSITIVOS DE SEGURIDAD PREVIO A LA ZONA DE LOS TRABAJOS Y EN LAS ZONA DE LOS TRABAJOS. | PZA | 8 |  |  | 0
SIOP-024D | SUMINISTRO Y COLOCACIÓN DE SEÑAL DE " KM" CON RUTA DE 30 X 120 CM. CON LA LEYENDA ACABADO TIPO "A" ALTA INTENSIDAD 10 AÑOS DE DURACION, LAMINA LISA CALIBRE 16, PERIMETRO CORTE LASER, GALVANIZADA POR INMERSION EN CALIENTE, PELICULA ANTI GRAFFITI, TORNILLOS ANTIVANDALICOS GALVANIZADO, ESCUDO EN IMPRESION DIGITAL VINIL ALTA INTENSIDAD DE ACUERDO A SPOT ,POSTE PTR 2"X2" CAL 14 GALV. POR INMERSION EN CALIENTE ALTURA LIBRE PISO A SEÑAL 1.0 M. DE ALTURA, ANCLADO MINIMO 70 CMS DE PROFUNDIDAD CON VARILLA DE 1/2" TRANSVERSAL AL PTR AHOGADA EN DADO DE CONCRETO 150KG/CM2 . INCLUYE: INFORME DE PRUEBA DE RETRO REFLECTIVIDAD, LIMPIEZA EN LA ZONA DE TRABAJO, SEÑALAMIENTO PREVENTIVO EN AMBAS ACERAS DEL CAMINO DURANTE LA EJECUCION DE LOS TRABAJOS CON BANDEREROS DEBIDAMENTE UNIFORMADOS Y DISPOSITIVOS DE SEGURIDAD PREVIO A LA ZONA DE LOS TRABAJOS Y EN LAS ZONA DE LOS TRABAJOS. | PZA | 4 |  |  | 0
SIOP-025D | SUMINISTRO Y COLOCACIÓN DE SEÑAL DE " KM" SIN RUTA DE 30 X 76 CM. CON LA LEYENDA ACABADO TIPO "A" ALTA INTENSIDAD 10 AÑOS DE DURACION, LAMINA LISA CALIBRE 16,PERIMETRO CORTE LASER, GALVANIZADA POR INMERSION EN CALIENTE, PELICULA ANTI GRAFFITI , TORNILLOS ANTIVANDALICOS GALVANIZADO, ESCUDO EN IMPRESION DIGITAL VINIL ALTA INTENSIDAD DE ACUERDO A SPOT , POSTE PTR 2"X2" CAL 14 GALV. POR INMERSION EN CALIENTE ALTURA LIBRE PISO A SEÑAL 1.0 M. DE ALTURA, ANCLADO MINIMO 70 CMS DE PROFUNDIDAD CON VARILLA DE 1/2" TRANSVERSAL AL PTR AHOGADA EN DADO DE CONCRETO 150KG/CM2 . INCLUYE: INFORME DE PRUEBA DE RETRO REFLECTIVIDAD, LIMPIEZA EN LA ZONA DE TRABAJO, SEÑALAMIENTO PREVENTIVO EN AMBAS ACERAS DEL CAMINO DURANTE LA EJECUCION DE LOS TRABAJOS CON BANDEREROS DEBIDAMENTE UNIFORMADOS Y DISPOSITIVOS DE SEGURIDAD PREVIO A LA ZONA DE LOS TRABAJOS Y EN LAS ZONA DE LOS TRABAJOS. | PZA | 14 |  |  | 0
SIOP-026D | SUMINISTRO Y COLOCACIÓN DE SEÑAL TIPO BANDERA CON DOS (2) TABLEROS DE 76 X 305 CM. CON LA LEYENDA, ACABADO TIPO "A" ALTA INTENSIDAD 10 AÑOS DE DURACION , LAMINA LISA CALIBRE 16, PERIMETRO CORTE LASER, GALVANIZADA POR INMERSION EN CALIENTE, , ESCUDO EN IMPRESION DIGITAL VINIL ALTA INTENSIDAD DE ACUERDO A SPOT ,PELICULA ANTI GRAFFITI DE ALTA INTENSIDAD, TORNILLOS ANTIVANDALICOS GALVANIZADO, CON POSTE SEGUN DIMENSIONES PARA AREA DE LAMINA, INCLUYE: INFORME DE PRUEBA DE RETRO REFLECTIVIDAD, LIMPIEZA EN LA ZONA DE TRABAJO, SEÑALAMIENTO PREVENTIVO EN AMBAS ACERAS DEL CAMINO DURANTE LA EJECUCION DE LOS TRABAJOS CON BANDEREROS DEBIDAMENTE UNIFORMADOS Y DISPOSITIVOS DE SEGURIDAD PREVIO A LA ZONA DE LOS TRABAJOS Y EN LAS ZONA DE LOS TRABAJOS. | PZA | 2 |  |  | 0
SIOP-027D | SUMINISTRO Y COLOCACIÓN DE SEÑAL TIPO BANDERA CON UN (1) TABLERO DE 122 X 370 CM. CON LA LEYENDA, ACABADO TIPO "A" ALTA INTENSIDAD 10 AÑOS DE DURACION , LAMINA LISA CALIBRE 16, PERIMETRO CORTE LASER, GALVANIZADA POR INMERSION EN CALIENTE, , ESCUDO EN IMPRESION DIGITAL VINIL ALTA INTENSIDAD DE ACUERDO A SPOT ,PELICULA ANTI GRAFFITI DE ALTA INTENSIDAD, TORNILLOS ANTIVANDALICOS GALVANIZADO, CON POSTE SEGUN DIMENSIONES PARA AREA DE LAMINA, INCLUYE: INFORME DE PRUEBA DE RETRO REFLECTIVIDAD, LIMPIEZA EN LA ZONA DE TRABAJO, SEÑALAMIENTO PREVENTIVO EN AMBAS ACERAS DEL CAMINO DURANTE LA EJECUCION DE LOS TRABAJOS CON BANDEREROS DEBIDAMENTE UNIFORMADOS Y DISPOSITIVOS DE SEGURIDAD PREVIO A LA ZONA DE LOS TRABAJOS Y EN LAS ZONA DE LOS TRABAJOS. | PZA | 2 |  |  | 0
SIOP-028D | SUMINISTRO Y COLOCACIÓN DE SEÑAL DE 60 X 76 CM. CON UN TABLERO ACABADO TIPO "A" ALTA INTENSIDAD 10 AÑOS DE DURACION, LAMINA TIPO CHAROLA CALIBRE 16 , ROLADA EN CALIENTE, ESQUINAS ELABORADAS METODO EMBUTIDO (NO CORTE, NI SOLDADAS), GALVANIZADA POR INMERSION EN CALIENTE, SOPORTE (OREJAS) CAL 16 REMACHE SOLIDO 3/16 PUNZONADAS ( NO SOLDADAS) , PELICULA ANTI GRAFFITI, TORNILLOS ANTIVANDALICOS GALVANIZADO, POSTE PTR 2"X2" CAL 14 GALV. POR INMERSION EN CALIENTE ALTURA LIBRE PISO A SEÑAL 2.5 M. DE ALTURA, ANCLADO MINIMO 70 CMS DE PROFUNDIDAD CON VARILLA DE 1/2" TRANSVERSAL AL PTR AHOGADA EN DADO DE CONCRETO 150KG/CM2 . INCLUYE: INFORME DE PRUEBA DE RETRO REFLECTIVIDAD, LIMPIEZA EN LA ZONA DE TRABAJO, SEÑALAMIENTO PREVENTIVO EN AMBAS ACERAS DEL CAMINO DURANTE LA EJECUCION DE LOS TRABAJOS CON BANDEREROS DEBIDAMENTE UNIFORMADOS Y DISPOSITIVOS DE SEGURIDAD PREVIO A LA ZONA DE LOS TRABAJOS Y EN LAS ZONA DE LOS TRABAJOS. | PZA | 332 |  |  | 0
SIOP-029D | SUMINISTRO Y COLOCACIÓN DE SEÑAL TIPO PUENTE DE 7 MTS DE ANCHO CON CUATRO (4) TABLEROS DE 122 X 305 CM. CON LA LEYENDA, ACABADO TIPO "A" ALTA INTENSIDAD 10 AÑOS DE DURACION , LAMINA LISA CALIBRE 16, PERIMETRO CORTE LASER, GALVANIZADA POR INMERSION EN CALIENTE, , ESCUDO EN IMPRESION DIGITAL VINIL ALTA INTENSIDAD DE ACUERDO A SPOT ,PELICULA ANTI GRAFFITI DE ALTA INTENSIDAD, TORNILLOS ANTIVANDALICOS GALVANIZADO A DOS CARAS SOBRE ESTRUCTURA METALICA A BASE DE PERFIL TUBULAR TIPO PTR DE 4" X 4" Y ARMADURA SEGUN CALCULO POR CLARO, CON GALIBO VERTICAL MINIMO DE 5.50 M, INCLUYE: INFORME DE PRUEBA DE RETRO REFLECTIVIDAD, LIMPIEZA EN LA ZONA DE TRABAJO, SEÑALAMIENTO PREVENTIVO EN AMBAS ACERAS DEL CAMINO DURANTE LA EJECUCION DE LOS TRABAJOS CON BANDEREROS DEBIDAMENTE UNIFORMADOS Y DISPOSITIVOS DE SEGURIDAD PREVIO A LA ZONA DE LOS TRABAJOS Y EN LAS ZONA DE LOS TRABAJOS. | PZA | 4 |  |  | 0
SIOP-030D | DEFENSA METALICA DE ACERO GALVANIZADO DE DOS CRESTAS TIPO AASHTO M-18, INCLUYENDO SUS ACCESORIOS (CLASIFICACION DH-2.3) CONFORME A LA NORMA N-CTR-CAR-1-07-009, CON LONGITUD DE VIGA ACANALADA DE 4128 MM Y DE LARGO EFECTIVO DE 3810MM CON RECUBRIMIENTO DE ZINC TIPO II CON CLASE A DE ESPESOR NOMINAL DEL METAL BASE DE LAS VIGAS ACANALADAS CON UNIONES CON PLACAS DE RESPALDO CON POSTES Y SEPARADORES DE ACERO Y TERMINALES. INCLUYE: SUMINISTRO DE LOS MATERIALES HASTA EL SITIO DE SU UTILIZACION, FLETES, ACARREOS, CARGA, DESCARGA, EXCAVACION DE LAS FOSAS PARA ALOJAR LOS POSTES,, COLOCACION DE LOS POSTES DE SOPORTE, BLOQUES DE ANCLAJE PARA LOS EXTREMOS ATERRIZADOS EN LAS DEFENSAS Y RELLENO DE LA EXCAVACION CON CONCRETO HIDRAULICO, INSTALACION Y ANCLAJE DE LA SEÑAL CON SEPARADORES, VIALETAS Y DEMAS ACECESORIOS, MATERIALES, DESPERDICIOS,, MANO DE OBRA, HERRAMIENTA, MAQUINARIA, EQUIPO Y TODO LO NECESARIO PARA SU CORRECTA EJECUCION. P.U.O.T. | M | 370 |  |  | 0
| RESUMEN DE PARTIDAS |  |  |  |  | 0
| 0 |  |  |  |  | 0
D | Conservación periódica y reconstrucción de carretera 710 tramo E.C. 702 - Bolaños - Huilacatitlán, en el municipio de Bolaños |  |  |  |  | 0
D01 | TERRACERÍAS |  |  |  |  | 0
D02 | ESTRUCTURAS Y OBRAS DE DRENAJE |  |  |  |  | 0
D03 | PAVIMENTOS |  |  |  |  | 0
D04 | SEÑALAMIENTO |  |  |  |  | 0
IMPORTE CON LETRA (IVA INCLUIDO) |  |  |  |  | SUBTOTAL M. N. | 0
[5 empty] | IVA M. N. | 0
[5 empty] | TOTAL M. N. | 0

## E
| GOBIERNO DEL ESTADO DE JALISCO | NÚMERO DE PROCEDIMIENTO:
SECRETARÍA DE INFRAESTRUCTURA Y OBRA PÚBLICA
DIRECCIÓN GENERAL DE LICITACIÓN Y CONTRATACIÓN
| DESCRIPCIÓN GENERAL DE LOS TRABAJOS: | FECHA DE INICIO AUTORIZADA:
| Conservación periódica y reconstrucción de carretera 711 tramo Bolaños - Tenzompa - Huejuquilla, en los municipios de Bolaños, Huejuquilla el Alto y Mezquitic | FECHA DE TERMINACIÓN AUTORIZADA:
PLAZO DE EJECUCIÓN:
FECHA:
| RAZÓN SOCIAL DEL CONTRATISTA: | NOMBRE, CARGO Y FIRMA DEL CONTRATISTA:
0
CATÁLOGO DE CONCEPTOS
CLAVE | DESCRIPCIÓN | UNIDAD | CANTIDAD | PRECIO UNITARIO ($) PROPUESTO | PRECIO UNITARIO ($) PROPUESTO CON LETRA | IMPORTE ($) M. N.
E | Conservación periódica y reconstrucción de carretera 711 tramo Bolaños - Tenzompa - Huejuquilla, en los municipios de Bolaños, Huejuquilla el Alto y Mezquitic |  |  |  |  | 0
E01 | TERRACERÍAS |  |  |  |  | 0
SIOP-001E | DESYERBE DEL DERECHO DE VIA A PARTIR DEL HOMBRO EXISTENTE DEL CAMINO, CONSIDERANDO, ROZA, LIMPIA Y DESENRAICE CON EQUIPO, MECANICO Y/O MENOR, SOBRE EL DERECHO DE VIA EXISTENTE, P.U.O.T. N-CTR-CAR-1-01-001/11. | HA | 16.89 |  |  | 0
SIOP-002E | TALA, ROZA, DESENRAICE, LIMPIA Y DISPOSICIÓN FINAL; EN EL DERECHO DE VÍA, EN LAS ZONAS DE BANCOS, DE CANALES Y EN ÁREAS QUE SE DESTINEN A INSTALACIONES. INCLUYE: MATERIALES, MANO DE OBRA, EQUIPO , SEÑALAMIENTO, CARGA DEL PRODUCTO DE LA LIMPIEZA, ACARREO, DESCARGA Y DISPOSICION EN EL BANCO DE DESPERDICIO O SITIO DE ACOPIO PROPUESTO POR EL CONTRATISTA Y AUTORIZADO POR LA DEPENDENCIA, CUMPLIENDO CON LAS LEYES Y REGLAMENTOS DE PROTECCIÓN ECOLÓGICA VIGENTES, CONSIDERANDO TODOS LOS ELEMENTOS NECESARIOS PARA SU CORRECTA EJECUCION. (EP-CSV-CAR-DSC-3-3-01-001/13). | HA | 14.55 |  |  | 0
SIOP-003E | EXTRACCION, REMOSION Y RETIRO DE DERRUMBES EN FORMA MECANICA Y MANUAL, RETIRANDO EL MATERIAL Y DEPOSITANDOLO EN LUGARES DONDE NO SE OBSTRUYAN CAUCES NATURALES NI OBRAS DE DRENAJE,CONSIDERANDO EL RETIRO DE BASURA, MATERIALES QUE OBSTRUYAN EL LIBRE FLUJO DE LIQUIDOS EN CUNETAS, RETIRO DE LODOS, MATERIALES SOLIDOS, LIQUIDOS Y SEMILIQUIDOS QUEDANDO LA SECCION ORIGINAL LIBRE DE OBJETOS EXTRAÑOS , P.U.O.T. VOLUMEN MEDIDO MEDIANTE EL SECCIONAMIENTO Y SIGUIENDO EL MÉTODO DE ÁREAS EXTREMAS O CUBICADO DIRECTAMENTE EN EL EQUIPO DE TRANSPORTE, CONSIDERANDO, EL CONCEPTO INCLUYE: MATERIALES, HERRAMIENTA, EQUIPO, EL SEÑALAMIENTO ADECUADO Y BANDEREREROS, MANO DE OBRA, CARGA, ACARREOS, DESCARGA Y DISPOSICION FINAL EN SITIOS PROPUESTOS POR EL CONTRATISTA Y APROBADOS POR LA DEPENDENCIA EN ZONAS QUE NO INVADA PROPIEDAD PRIVADA, CAUSES DE ARROYOS, CANALES U OBRAS DE DRENAJE. P.U.O.T. (INCISO J.2. DE LA NORMA N-CTR-CAR-1-01-003) | M3 | 1987.89 |  |  | 0
E02 | ESTRUCTURAS Y OBRAS DE DRENAJE |  |  |  |  | 0
SIOP-004E | LIMPIEZA DE CUNETAS Y CONTRACUNETAS EN DONDE LO INDIQUE LA DEPENDENCIA, P.U.O.T.A MANO O A MÁQUINA EN CUALQUIER TIPO DE MATERIAL, (RETIRO DE AZOLVE, VEGETACIÓN, BASURA, FRAGMENTOS DE ROCA Y TODO MATERIAL QUE SE ACUMULE EN ELEMENTOS DE DRENAJE. PARA RESTITUIR SU CAPACIDAD Y EFICIENCIA HIDRÁULICA.) INCLUYE: CARGA, FLETE, ACARREOS, DESCARGA Y DISPOSICION FINAL EN SITIOS QUE AUTORICE LA DEPENDENCIA Y QE NO OBSTRUYAN PROPIEDAD PRIVADA, CAUCE DE ARROYOS U OBRAS DE DRENAJE, INCLUYE HERRAMIENTAS, EQUIPO, MANO DE OBRA, SEÑALAMIENTO Y TODO LO NECESARIO PARA SU CORRECTA EJECUCIÓN.(N-CSV-CAR-2-01-001) | M | 25654.78 |  |  | 0
SIOP-005E | LIMPIEZA DE ALCANTARILLAS EN DONDE LO INDIQUE LA DEPENDENCIA INCLUYE CANALES DE ENTRADA Y SALIDA P.U.O.T. A MANO O A MÁQUINA EN CUALQUIER TIPO DE MATERIAL, PARA RESTITUIR SU CAPACIDAD Y EFICIENCIA HIDRÁULICA DE ACUERDO A SU SECCION ORIGINAL CONSIDERANDO CARGA Y RETIRO DE AZOLVE, LODOS, MATERIALES SOLIDOS, LIQUIDOS, SEMILIQUIDOS, VEGETACIÓN, BASURA, FRAGMENTOS DE ROCA Y TODO MATERIAL QUE SE ACUMULE EN LOS ELEMENTOS DE DRENAJE Y OBSTRUYAN EL LIBRE FLUJO DE LIQUIDOS EN CUNETA QUEDANDO LA SECCION ORIGINAL LIMPIA Y LIBRE DE OBJETOS EXTRAÑOS, INCLUYE, CARGA, FLETE Y DESCARGA DE LOS RESIDUOS EN SITIO PROPUESTO POR EL CONTRATISTA Y AUTORIZADO POR LA DEPENDENCIA EN ZONAS QUE NO INVADA PROPIEDAD PRIVADA, CAUSES DE ARROYOS, CANALES U OBRAS DE DRENAJE; ADICIONALMENTE INCLUYE: MANO DE OBRA, MATERIALES, SEÑALAMIENTOS, EQUIPO Y TODO LO NECESARIO PARA SU CORRECTA EJECUCIÓN. N·CSV·CAR·2·01·003/01. | M3 | 878.45 |  |  | 0
SIOP-006E | CONSTRUCCION DE MAMPOSTERÍA DE PIEDRA, ROCA SANA DE 3A CLASE DONDE LO INDIQUE EL PROYECTO Y A SATISFACCION DE LA DEPENDENCIA, CONSIDERANDO APLANADO EN EL ENRASE, ASENTADA, PEGADA Y JUNTEADA CON MORTERO CEMENTO-ARENA, PROPORCION 1:4 TIPO II [CON RESISTENCIA MINIMA A LA COMPRESION DE 7,5 MPA (76 KG/CM2)] EN MUROS, ALEROS Y CABEZOTES. INCLUYE: SUMINISTRO DE LOS MATERIALES, MEZCLADO, CURADO, ACAREOS, CIMBRAS, ANDAMIOS, EQUIPO, HERRAMIENTA, SEÑALAMIENTO, TIEMPO MUERTO DEL EQUIPO DURANTE LA EJECUCION DE LOS TRABAJOS. | M3 | 315.26 |  |  | 0
SIOP-007E | LIMPIEZA DE LA SUPERFICIE DE RODAMIENTO Y ACOTAMIENTOS P.U.O.T. RETIRO DE OBJETOS EXTRAÑOS QUE AFECTEN LA COMODIDAD Y SEGURIDAD DEL USUARIO EN LA SUPERFICIE DE RODAMIENTO Y ACOTAMIENTOS, CARGA, FLETE Y ACARREO PARA DISPOSICION FINAL DE LOS RESIDUOS ACOPIADOS EN DEPOSITO PROPUESTO POR EL CONTRATISTA Y AUTORIZADO POR LA DEPENDENCIA, INCLUYE: HERRAMIENTAS, EQUIPO, MANO DE OBRA, SEÑALAMIENTO Y TODO LO NECESARIO PARA SU CORRECTA EJECUCIÓN. (N·CSV·CAR·2·02·00). | M2 | 58410 |  |  | 0
SIOP-008E | REPARACION MAYOR DE CUNETAS Y CONTRACUNETAS CON CONCRETO HIDRÁULICO DE F'C= 150 KGS/CM2 Y 0.15 M2 DE SECCION TRANSVERSAL DE CUNETA CONSIDERANDO 10 CM DE ESPESOR, RESANE DE GRIETAS, RELLENO DE OQUEADES, REPOSICION DE CONCRETO O ZAMPEADO, REPOSICION DE JUNTEO EN ZAMPEADO Y LIMPIEZAS; INCLUYE SUMINISTRO DE LOS MATERIALES, CIMBRADO, TENDIDO, VIBRADO, CURADO, DESCIMBRADO, FLETES, CARGA, DESCARGA, MANO DE OBRA, HERRAMIENTAS, SEÑALAMIENTOS Y TODO LO NECESARIO PARA SU CORRECTA EJECUCION. P.U.O.T. (INCISO J. DE LA NORMA N-CSV-CAR-4-01-001) | M | 7589 |  |  | 0
SIOP-009E | SUMINISTRO Y COLADO DE CONCRETO HIDRÁULICO F'C=150KG/CM2 H.O. REV. 10, R.N. PARA REPARACIONES, INCLUYE: FABRICACIÓN EN EL LUGAR PREFERENTEMENTE, MATERIALES, MANO DE OBRA, VIBRADO, EQUIPO Y HERRAMIENTA. (N-CTR-CAR-1-02-003) | M3 | 259.89 |  |  | 0
E03 | PAVIMENTOS |  |  |  |  | 0
SIOP-010E | BASE HIDRÁULICA CON MATERIAL DE BANCO COMPACTADA AL 100% DE SU P.V.S.M. Y T.M.A. 2" CON V.R.S. DEL 100% COMO MÍNIMO EN UN ESPESOR DE 20 CM Y HUMEDAD ÓPTIMA CONFORME A LA NORMA N-CSV-CAR-4-02-004, INCLUYE SUMINISTRO Y FORMACIÓN DE BASE, HERRAMIENTA Y EQUIPOS NECESARIOS, LIMPIEZAS DURANTE Y DESPUÉS DE LA CONSTRUCCIÓN, PERMISOS DE EXPLOTACIÓN DE BANCOS DE AGUA Y TODO LO NECESARIO PARA SU CORRECTA EJECUCIÓN. INCLUYE: TRITURACIÓN DEL MATERIAL, PREFERENTEMENTE CON PLANTA EN EL LUGAR, TIEMPO MUERTO DEL EQUIPO DURANTE LA EJECUCION DE LOS TRABAJOS. ACARREOS. | M3 | 989.11 |  |  | 0
SIOP-011E | SUMINISTRO Y APLICACION DE RIEGO DE IMPREGNACIÓN CON EMULSION ASFALTICA PARA IMPREGNACION (ECI-60) EN UNA PROPORCION PROMEDIO DE 1.5 LT/M2, INCLUYE: POREO CON ARENA, COSTO DE ADQUISICIÓN DE LA EMULSIÓN, TRASLADOS, CALENTAMIENTOS, BOMBEO, RECIRCULACIONES, BARRIDO DE LA SUPERFICIE PREVIO A LA COLOCACIÓN DEL PRODUCTO ASFÁLTICO, APLICACION DEL MATERIAL, HERRAMIENTAS, EQUIPO, MANO DE OBRA, SEÑALAMIENTOS, EL TIEMPO DE LOS EQUIPOS Y VEHICULOS EMPLEADOS Y TODO LO NECESARIO PARA SU CORRECTA EJECUCIÓN. .(INCISO J.1 DE LA NORMA N-CTR-CAR-1-04-004 ) | M2 | 5689 |  |  | 0
SIOP-012E | BACHEO PROFUNDO AISLADO, REALIZANDO DELIMITACION DEL AREA, CORTE CON DISCO Y REMOCIÓN DE LA CAPA DAÑADA DEL PAVIMENTO EXISTENTE, RE COMPACTACIÓN DEL FONDO DE LA EXCAVACIÓN, SUMINISTRO DEL MATERIAL AL SITIO DE UTILIZACION, TENDIDO, AFINE Y COMPACTACIÓN DE LA BASE EN CAPAS DE 20 CMS MAXIMO COMPACTADAS AL 100% P.V.M.; LIMPIEZA DURANTE Y AL FINAL DE LOS TRABAJOS DEPOSITANDO LOS RESIDUOS EN EL SITIO PROPUESTO POR EL CONTRATISTA, COLOCACIÓN DE MATERIAL, SUMINISTRO DE LOS MATERIALES, RIEGO DE IMPREGNACION A RAZON DE 1.5 LTS /M2 CON EMULSION PARA IMPREGNACION, RIEGO DE LIGA A RAZON DE 0.7 LT/M2 CON EMULSION DE ROMPIMIENTO RAPIDO, RESTITUCION DE LA CAPA DE CARPETA EMPLEANDO MEZCLA ASFALTICA FABRICADA EMPLEANDO CEMENTO ASFÁLTICO GRADO PG 64-22 DE 1/2" A FINOS CUBRIENDO TOTALMENTE EL AREA DEL BACHEO TRATADO, SEÑALIZACIÓN DE LA ZONA, HERRAMIENTA MENOR, EQUIPO Y TODO LO NECESARIO PARA SU CORRECTA EJECUCIÓN, P.U.O.T (N·CSV·CAR·2·02·004/15) CONSIDERANDO 05 CM DE ESPESOR COMPACTO DE CARPETA, Y PARA LA ESTRUCTURA, MATERIAL DE BANCO QUE CUMPLA CON LOS PARAMETROS PARA SER EMPLEADA COMO BASE HIDRAULICA DE 1 1/2" A FINOS. DEL BANCO PROPUESTO POR EL CONTRATISTA EN ESPESOR VARIABLE DE ENTRE 20 Y 40 CMS., INCLUYE LOS TIEMPOS MUERTOS DE LOS EQUIPOS EMPLEADOS DURANTE LA EJECUCION DE LOS TRABAJOS, MANO DE OBRA Y HERRAMIENTA PARA SU CORRECTA EJECUCION.. | M3 | 398.58 |  |  | 0
SIOP-013E | BACHEO SUPERFICIAL AISLADO CON MEZCLA ASFÁLTICA EN CALIENTE CONSIDERANDO TRABAJOS EN FORMA MANUAL CON EQUIPO MENOR Y/O LIGERO, DELIMITACIÓN DEL ÁREA, CORTE PERIMETRAL CON DISCO, RETIRO DE RESIDUOS Y LIMPIEZA, RIEGO DE LIGA CON EMULSIÓN DE ROMPIMIENTO RÁPIDO (ECR-60) A RAZÓN DE 0.70 LT/M2, DEMOLICIONDE LA CARPETA ASFALTICA DAÑADA POR MEDIOS MECANICOS Y/O MANUALES, EXTRACCION Y RETIRO DEL MATERIAL PRODUCTO DE CORTE O DEMOLICION, RECOMPACTACION Y LIMPIEZA DE LA SUPERFICIE DESCUBIERTA, SUMINISTRO,TENDIDO Y COMPACTACION DE MEZCLA ASFALTICA PARA CARPETA, LOS TIEMPOS DE LOS EQUIPOS Y VEHICULOS EMPLEADOS DURANTE LA EJECUCION DE LOS TRABAJOS, RETIRO DE SOBRANTES AL FINALIZAR LOS TRABAJOS A DESTINO AUTORIZADO POR LA DEPENDENCIA, CARGA, TRANSPORTE, DESCARGAS, MANO DE OBRA, HERRAMIENTAS, EQUIPO Y TODO LO NECESARIO PARA SU CORRECTA EJECUCION. P.U.O.T. N-CSV-CAR-2-02-003/00/16 | M3 | 459.68 |  |  | 0
SIOP-014E | RENIVELACIÓN LOCAL CON MEZCLA ASFÁLTICA EN FRIO O CALIENTE CONSIDERANDO, DELIMITACIÓN DEL ÁREA, CORTE PERIMETRAL Y PERFILADO, LIMPIEZA Y RETIRO DE RESIDUOS, RIEGO DE LIGA CON EMULSIÓN DE ROMPIMIENTO RÁPIDO (ECR-60) A RAZÓN DE 0.70 LT/M2, TENDIDO Y COMPACTACION DE MEZCLA ASFALTICA, LOS TIEMPOS DE LOS EQUIPOS Y VEHICULOS EMPLEADOS DURANTE LA EJECUCION DE LOS TRABAJOS, MEZCLA ASFALTICA FABRICADA EMPLEANDO CEMENTO ASFÁLTICO GRADO PG 64-22, INCLUYE HERRAMIENTA, EQUIPO, MANO DE OBRA, SEÑALAMIENTO, EL SUMINISTRO DE LOS MATERIALES, FLETES, ACARREOS, CARGA Y RETIRO DE RESIDUOS, HERRAMIENTA, P.U.O.T. ( DE LA NORMA N-CSV-CAR-3-02-001/15 ) | M3 | 2564 |  |  | 0
SIOP-015E | CARPETA ASFALTICA DE GRANULOMETRIA DENSA CON ASFALTO MODIFICADO DE 5 CM DE ESPESOR, CONSIDERANDO, OBTENCIÓN DE LA MEZCLA EN CALIENTE, CARGA EN LA PLANTA DE LA MEZCLA ASFÁLTICA AL EQUIPO DE TRANSPORTE, TENDIDO Y COMPACTACIÓN DE LA MEZCLA ASFÁLTICA, CEMENTO ASFALTICO GRADO PG 64-22 (PRODUCIDO POR PEMEX COMO EKBE) Y RIEGO DE LIGA, COMPACTADA AL 95% DE SU P.V.S.M., P.U.O.T. (N-CSV-CAR-3-02-005/14) INCLUYE: ELABORACIÓN DE LA MEZCLA PREFERENTEMENTE CON PLANTA EN EL LUGAR,TIEMPO MUERTO DEL EQUIPO,TIEMPO MUERTO DEL EQUIPO DURANTE LA EJECUCION DE LOS TRABAJOS | M3 | 8347.5 |  |  | 0
SIOP-016E | SUMINISTRO, APLICACIÓN Y PLANCHADO DE UN RIEGO DE SELLO PREMEZCLADO, CON MATERIAL PÉTREO 3-A, CONSIDERANDO, EL VALOR DE ADQUISICIÓN DE LOS MATERIALES, CARGAS Y DESCARGAS Y TODOS LOS ACARREOS LOCALES NECESARIOS PARA LOS TRATAMIENTOS ASI COMO DE LOS DESPERDICIOS Y FORMACIÓN DE ALMACENES, BARRIDO PREVIO Y POSTERIOR A LA APLICACION DEL SELLADO LAS VECES NECESARIAS DE LA SUPERFICIE SOBRE LA QUE SE CONSTRUIRÁ LA CAPA DE RODADURA POR EL SISTEMA DE RIEGOS, PROTECCIÓN DE LAS ESTRUCTURAS O PARTE DE ELLAS, CARGAS Y TRANSPORTE AL LUGAR DE UTILIZACIÓN, ESPARCIDO POR MEDIOS MECANICOS CON EL EQUIPO ADECUADO, ESPARCIDORES, COMPUERTAS O EQUIPOS DE RIEGO SINCRONIZADOS Y PLANCHADO DE LOS MATERIALES PÉTREOS O DEL RIEGO PREMEZCLADO POR MEDIO DE RODILLOS METALICOS LIGEROS CON PESO MAXIMO DE 4 TON. Y COMPACTADOR DE NEUMATICOS CON PESO CON O SIN LASTRE DE 7 A 10 TONELADAS, RASTREO, RECOLECCION, REMOCION, TRANSPORTE Y DEPOSITO EN LA FORMA Y EL SITIO INDICADOS EN EL PROYECTO O APROBADOS POR LA DEPENDENCIA, LOS TIEMPOS DE LOS VEHICULOS EMPLEADOS EN LOS TRANSPORTES RIEGO Y ESPARCIDO DE TODOS LOS MATERIALES DURANTE LAS CARGAS Y LAS DESCARGAS,LA DOSIFICACION SERA DE 1.2 LT/M2 DE EMULSION ASFALTICA DE ROMPIMIENTO RAPIDO NORMAL(ECR-60) PARA EL RIEGO DE LIGA, MIENTRAS QUE EL PETREO SERA DE 12 LT/M2, DEBERA GARANTIZARSE EL CORRECTO TRASLAPE EN JUNTAS LONGITUDINALES Y TRANSVERSALES, SE DEBERA REALIZAR UN TRAMO DE PRUEBA CON EL FIN DE CALIBRAR LOS EQUIPOS, VERIFICAR LA AFINIDAD PETREO-ASFALTO Y MONITOREAR LOS PROCESOS DE CONSTRUCCION Y CANTIDADES DE MATERIAL DESPRENDIDO Y TIEMPOS DE MADURACION Y FRAGUADO, INCLUYE: ELABORACIÓN DE LA MEZCLA PREFERENTEMENTE CON PLANTA EN EL LUGAR , SUMINISTRO Y APLICACION DE LOS MATERIALES, HERRAMIENTAS, MANO DE OBRA, SEÑALIZACION, BANDEREROS Y TODO LO NECESARIO PARA SU CORRECTA EJECUCION. P.U.O.T.(INCISO J DE LA NORMA N-CSV-CAR-3-02-002/15 ) | M2 | 22598.78 |  |  | 0
E04 | SEÑALAMIENTO |  |  |  |  | 0
SIOP-017E | SUMINISTRO Y APLICACIÓN DE RAYA CONTINUA O DISCONTINUA, COLOR AMARILLA O BLANCA, CUMPLIENDO CON ESPESOR DE 0.38 A 0.51 MILIMETROS, DE 15 CM. DE ANCHO, POR UNIDAD DE OBRA TERMINADA, APLICANDO DE 0.70 KG DE MICROSFERA POR LITRO, NO EXHIBA ROCIADO EXCESIVO (BRISEADO) EN LAS ORILLAS DE LA LINEA DE MARCA, DICHAS LINEAS SEAN RECTAS A SIMPLE VISTA. | M | 71550 |  |  | 0
SIOP-018E | SUMINISTRO Y APLICACIÓN DE RAYAS CON ESPACIAMIENTO LOGARÍTMICO PINTURA DOBLE ESPESOR, COLOR BLANCO REFLEJANTE, CUMPLIENDO ESPESOR 0.38 A 0.51 MILIMETROS, SEGÚN DISEÑO, APLICANDO DE 0.7 KG DE MICROSFERA POR LITRO, NO EXHIBA ROCIADO EXCESIVO (BRISEADO) EN LAS ORILLAS DE LA LINEA DE MARCA, DICHAS LINEAS SEAN RECTAS A SIMPLE VISTA. | M2 | 568.85 |  |  | 0
SIOP-019E | SUMINISTRO Y COLOCACIÓN DE FANTASMAS DE 13 CM. DE DIÁMETRO Y 110 CM. DE ALTURA, DE CONCRETO HIDRÁULICO (CLASIFICACIÓN OD-6) | PZA | 398 |  |  | 0
SIOP-020E | SUMINISTRO Y COLOCACION DE VIALETAS EN RAYA CONTINUA SENCILLA M-1.1 CON REFLEJANTE COLOR AMARILLO EN UNA O DOS CARAS POR UNIDAD DE OBRA TERMINADA (CLASIFICACIÓN DH-1.1) | PZA | 3238 |  |  | 0
SIOP-021E | SUMINISTRO Y COLOCACION DE VIALETAS EN RAYA DISCONTINUA SENCILLA M-1.2 CON REFLEJANTE COLOR AMARILLO EN UNA O DOS CARAS POR UNIDAD DE OBRA TERMINADA (CLASIFICACIÓN DH-1.2) | PZA | 1620 |  |  | 0
SIOP-022E | SUMINISTRO Y COLOCACIÓN DE SEÑAL DE 86 X 86 CM. CON UN TABLERO ACABADO TIPO "A" ALTA INTENSIDAD 10 AÑOS DE DURACION, LAMINA TIPO CHAROLA CALIBRE 16 , ROLADA EN CALIENTE, ESQUINAS ELABORADAS METODO EMBUTIDO (NO CORTE, NI SOLDADAS), GALVANIZADA POR INMERSION EN CALIENTE, SOPORTE (OREJAS) CAL 16 REMACHE SOLIDO 3/16 PUNZONADAS ( NO SOLDADAS) , PELICULA ANTI GRAFFITI, TORNILLOS ANTIVANDALICOS GALVANIZADO, POSTE PTR 2"X2" CAL 14 GALV. POR INMERSION EN CALIENTE ALTURA LIBRE PISO A SEÑAL 2.5 M. DE ALTURA, ANCLADO MINIMO 70 CMS DE PROFUNDIDAD CON VARILLA DE 1/2" TRANSVERSAL AL PTR AHOGADA EN DADO DE CONCRETO 150KG/CM2 . INCLUYE: INFORME DE PRUEBA DE RETRO REFLECTIVIDAD, LIMPIEZA EN LA ZONA DE TRABAJO, SEÑALAMIENTO PREVENTIVO EN AMBAS ACERAS DEL CAMINO DURANTE LA EJECUCION DE LOS TRABAJOS CON BANDEREROS DEBIDAMENTE UNIFORMADOS Y DISPOSITIVOS DE SEGURIDAD PREVIO A LA ZONA DE LOS TRABAJOS Y EN LAS ZONA DE LOS TRABAJOS. | PZA | 356 |  |  | 0
SIOP-023E | SUMINISTRO Y COLOCACIÓN DE SEÑAL CON UN (1) TABLERO DE 40 X 239 CM., CON LEYENDA ACABADO TIPO "A" ALTA INTENSIDAD, LAMINA TIPO CHAROLA CALIBRE 16 ROLADA EN CALIENTE,ESQUINAS ELABORADAS METODO EMBUTIDO (NO CORTE, NI SOLDADAS), GALVANIZADA POR INMERSION EN CALIENTE, SOPORTE (OREJAS) CAL 16 REMACHE SOLIDO 3/16 PUNZONADAS ( NO SOLDADAS), PELICULA ANTI GRAFFITI, TORNILLOS ANTIVANDALICOS GALVANIZADO, POSTE PTR 2"X2" CAL 14 GALV. POR INMERSION EN CALIENTE ALTURA LIBRE PISO A SEÑAL 2.5 M. DE ALTURA, ANCLADO MINIMO 70 CMS PROFUNDIDAD CON VARILLA DE 1/2" TRANSVERSAL AL PTR AHOGADA EN DADO DE CONCRETO 150KG/CM2 . INCLUYE: INFORME DE PRUEBA DE RETRO REFLECTIVIDAD, LIMPIEZA EN LA ZONA DE TRABAJO, SEÑALAMIENTO PREVENTIVO EN AMBAS ACERAS DEL CAMINO DURANTE LA EJECUCION DE LOS TRABAJOS CON BANDEREROS DEBIDAMENTE UNIFORMADOS Y DISPOSITIVOS DE SEGURIDAD PREVIO A LA ZONA DE LOS TRABAJOS Y EN LAS ZONA DE LOS TRABAJOS . | PZA | 26 |  |  | 0
SIOP-024E | SUMINISTRO Y COLOCACIÓN DE SEÑAL CON DOS (2) TABLEROS DE 40 X 178 CM., CON LEYENDA ACABADO TIPO "A" ALTA INTENSIDAD, LAMINA TIPO CHAROLA CALIBRE 16 ROLADA EN CALIENTE,ESQUINAS ELABORADAS METODO EMBUTIDO (NO CORTE, NI SOLDADAS), GALVANIZADA POR INMERSION EN CALIENTE, SOPORTE (OREJAS) CAL 16 REMACHE SOLIDO 3/16 PUNZONADAS ( NO SOLDADAS), PELICULA ANTI GRAFFITI, TORNILLOS ANTIVANDALICOS GALVANIZADO, POSTE PTR 2"X2" CAL 14 GALV. POR INMERSION EN CALIENTE ALTURA LIBRE PISO A SEÑAL 2.5 M. DE ALTURA, ANCLADO MINIMO 70 CMS PROFUNDIDAD CON VARILLA DE 1/2" TRANSVERSAL AL PTR AHOGADA EN DADO DE CONCRETO 150KG/CM2 . INCLUYE: INFORME DE PRUEBA DE RETRO REFLECTIVIDAD, LIMPIEZA EN LA ZONA DE TRABAJO, SEÑALAMIENTO PREVENTIVO EN AMBAS ACERAS DEL CAMINO DURANTE LA EJECUCION DE LOS TRABAJOS CON BANDEREROS DEBIDAMENTE UNIFORMADOS Y DISPOSITIVOS DE SEGURIDAD PREVIO A LA ZONA DE LOS TRABAJOS Y EN LAS ZONA DE LOS TRABAJOS. | PZA | 8 |  |  | 0
SIOP-025E | SUMINISTRO Y COLOCACIÓN DE SEÑAL CON DOS (2) TABLEROS DE 40 X 239 CM., CON LEYENDA ACABADO TIPO "A" ALTA INTENSIDAD, LAMINA TIPO CHAROLA CALIBRE 16 ROLADA EN CALIENTE,ESQUINAS ELABORADAS METODO EMBUTIDO (NO CORTE, NI SOLDADAS), GALVANIZADA POR INMERSION EN CALIENTE, SOPORTE (OREJAS) CAL 16 REMACHE SOLIDO 3/16 PUNZONADAS ( NO SOLDADAS), PELICULA ANTI GRAFFITI, TORNILLOS ANTIVANDALICOS GALVANIZADO, POSTE PTR 2"X2" CAL 14 GALV. POR INMERSION EN CALIENTE ALTURA LIBRE PISO A SEÑAL 2.5 M. DE ALTURA, ANCLADO MINIMO 70 CMS PROFUNDIDAD CON VARILLA DE 1/2" TRANSVERSAL AL PTR AHOGADA EN DADO DE CONCRETO 150KG/CM2 . INCLUYE: INFORME DE PRUEBA DE RETRO REFLECTIVIDAD, LIMPIEZA EN LA ZONA DE TRABAJO, SEÑALAMIENTO PREVENTIVO EN AMBAS ACERAS DEL CAMINO DURANTE LA EJECUCION DE LOS TRABAJOS CON BANDEREROS DEBIDAMENTE UNIFORMADOS Y DISPOSITIVOS DE SEGURIDAD PREVIO A LA ZONA DE LOS TRABAJOS Y EN LAS ZONA DE LOS TRABAJOS. | PZA | 10 |  |  | 0
SIOP-026E | SUMINISTRO Y COLOCACIÓN DE SEÑAL DE " KM" CON RUTA DE 30 X 120 CM. CON LA LEYENDA ACABADO TIPO "A" ALTA INTENSIDAD 10 AÑOS DE DURACION, LAMINA LISA CALIBRE 16, PERIMETRO CORTE LASER, GALVANIZADA POR INMERSION EN CALIENTE, PELICULA ANTI GRAFFITI, TORNILLOS ANTIVANDALICOS GALVANIZADO, ESCUDO EN IMPRESION DIGITAL VINIL ALTA INTENSIDAD DE ACUERDO A SPOT ,POSTE PTR 2"X2" CAL 14 GALV. POR INMERSION EN CALIENTE ALTURA LIBRE PISO A SEÑAL 1.0 M. DE ALTURA, ANCLADO MINIMO 70 CMS DE PROFUNDIDAD CON VARILLA DE 1/2" TRANSVERSAL AL PTR AHOGADA EN DADO DE CONCRETO 150KG/CM2 . INCLUYE: INFORME DE PRUEBA DE RETRO REFLECTIVIDAD, LIMPIEZA EN LA ZONA DE TRABAJO, SEÑALAMIENTO PREVENTIVO EN AMBAS ACERAS DEL CAMINO DURANTE LA EJECUCION DE LOS TRABAJOS CON BANDEREROS DEBIDAMENTE UNIFORMADOS Y DISPOSITIVOS DE SEGURIDAD PREVIO A LA ZONA DE LOS TRABAJOS Y EN LAS ZONA DE LOS TRABAJOS. | PZA | 22 |  |  | 0
SIOP-027E | SUMINISTRO Y COLOCACIÓN DE SEÑAL DE " KM" SIN RUTA DE 30 X 76 CM. CON LA LEYENDA ACABADO TIPO "A" ALTA INTENSIDAD 10 AÑOS DE DURACION, LAMINA LISA CALIBRE 16,PERIMETRO CORTE LASER, GALVANIZADA POR INMERSION EN CALIENTE, PELICULA ANTI GRAFFITI , TORNILLOS ANTIVANDALICOS GALVANIZADO, ESCUDO EN IMPRESION DIGITAL VINIL ALTA INTENSIDAD DE ACUERDO A SPOT , POSTE PTR 2"X2" CAL 14 GALV. POR INMERSION EN CALIENTE ALTURA LIBRE PISO A SEÑAL 1.0 M. DE ALTURA, ANCLADO MINIMO 70 CMS DE PROFUNDIDAD CON VARILLA DE 1/2" TRANSVERSAL AL PTR AHOGADA EN DADO DE CONCRETO 150KG/CM2 . INCLUYE: INFORME DE PRUEBA DE RETRO REFLECTIVIDAD, LIMPIEZA EN LA ZONA DE TRABAJO, SEÑALAMIENTO PREVENTIVO EN AMBAS ACERAS DEL CAMINO DURANTE LA EJECUCION DE LOS TRABAJOS CON BANDEREROS DEBIDAMENTE UNIFORMADOS Y DISPOSITIVOS DE SEGURIDAD PREVIO A LA ZONA DE LOS TRABAJOS Y EN LAS ZONA DE LOS TRABAJOS. | PZA | 46 |  |  | 0
SIOP-028E | SUMINISTRO Y COLOCACIÓN DE SEÑAL TIPO BANDERA CON DOS (2) TABLEROS DE 76 X 305 CM. CON LA LEYENDA, ACABADO TIPO "A" ALTA INTENSIDAD 10 AÑOS DE DURACION , LAMINA LISA CALIBRE 16, PERIMETRO CORTE LASER, GALVANIZADA POR INMERSION EN CALIENTE, , ESCUDO EN IMPRESION DIGITAL VINIL ALTA INTENSIDAD DE ACUERDO A SPOT ,PELICULA ANTI GRAFFITI DE ALTA INTENSIDAD, TORNILLOS ANTIVANDALICOS GALVANIZADO, CON POSTE SEGUN DIMENSIONES PARA AREA DE LAMINA, INCLUYE: INFORME DE PRUEBA DE RETRO REFLECTIVIDAD, LIMPIEZA EN LA ZONA DE TRABAJO, SEÑALAMIENTO PREVENTIVO EN AMBAS ACERAS DEL CAMINO DURANTE LA EJECUCION DE LOS TRABAJOS CON BANDEREROS DEBIDAMENTE UNIFORMADOS Y DISPOSITIVOS DE SEGURIDAD PREVIO A LA ZONA DE LOS TRABAJOS Y EN LAS ZONA DE LOS TRABAJOS. | PZA | 6 |  |  | 0
SIOP-029E | SUMINISTRO Y COLOCACIÓN DE SEÑAL TIPO BANDERA CON UN (1) TABLERO DE 122 X 370 CM. CON LA LEYENDA, ACABADO TIPO "A" ALTA INTENSIDAD 10 AÑOS DE DURACION , LAMINA LISA CALIBRE 16, PERIMETRO CORTE LASER, GALVANIZADA POR INMERSION EN CALIENTE, , ESCUDO EN IMPRESION DIGITAL VINIL ALTA INTENSIDAD DE ACUERDO A SPOT ,PELICULA ANTI GRAFFITI DE ALTA INTENSIDAD, TORNILLOS ANTIVANDALICOS GALVANIZADO, CON POSTE SEGUN DIMENSIONES PARA AREA DE LAMINA, INCLUYE: INFORME DE PRUEBA DE RETRO REFLECTIVIDAD, LIMPIEZA EN LA ZONA DE TRABAJO, SEÑALAMIENTO PREVENTIVO EN AMBAS ACERAS DEL CAMINO DURANTE LA EJECUCION DE LOS TRABAJOS CON BANDEREROS DEBIDAMENTE UNIFORMADOS Y DISPOSITIVOS DE SEGURIDAD PREVIO A LA ZONA DE LOS TRABAJOS Y EN LAS ZONA DE LOS TRABAJOS. | PZA | 10 |  |  | 0
SIOP-030E | SUMINISTRO Y COLOCACIÓN DE SEÑAL DE 60 X 76 CM. CON UN TABLERO ACABADO TIPO "A" ALTA INTENSIDAD 10 AÑOS DE DURACION, LAMINA TIPO CHAROLA CALIBRE 16 , ROLADA EN CALIENTE, ESQUINAS ELABORADAS METODO EMBUTIDO (NO CORTE, NI SOLDADAS), GALVANIZADA POR INMERSION EN CALIENTE, SOPORTE (OREJAS) CAL 16 REMACHE SOLIDO 3/16 PUNZONADAS ( NO SOLDADAS) , PELICULA ANTI GRAFFITI, TORNILLOS ANTIVANDALICOS GALVANIZADO, POSTE PTR 2"X2" CAL 14 GALV. POR INMERSION EN CALIENTE ALTURA LIBRE PISO A SEÑAL 2.5 M. DE ALTURA, ANCLADO MINIMO 70 CMS DE PROFUNDIDAD CON VARILLA DE 1/2" TRANSVERSAL AL PTR AHOGADA EN DADO DE CONCRETO 150KG/CM2 . INCLUYE: INFORME DE PRUEBA DE RETRO REFLECTIVIDAD, LIMPIEZA EN LA ZONA DE TRABAJO, SEÑALAMIENTO PREVENTIVO EN AMBAS ACERAS DEL CAMINO DURANTE LA EJECUCION DE LOS TRABAJOS CON BANDEREROS DEBIDAMENTE UNIFORMADOS Y DISPOSITIVOS DE SEGURIDAD PREVIO A LA ZONA DE LOS TRABAJOS Y EN LAS ZONA DE LOS TRABAJOS. | PZA | 562 |  |  | 0
SIOP-031E | SUMINISTRO Y COLOCACIÓN DE SEÑAL TIPO PUENTE DE 7 MTS DE ANCHO CON CUATRO (4) TABLEROS DE 122 X 305 CM. CON LA LEYENDA, ACABADO TIPO "A" ALTA INTENSIDAD 10 AÑOS DE DURACION , LAMINA LISA CALIBRE 16, PERIMETRO CORTE LASER, GALVANIZADA POR INMERSION EN CALIENTE, , ESCUDO EN IMPRESION DIGITAL VINIL ALTA INTENSIDAD DE ACUERDO A SPOT ,PELICULA ANTI GRAFFITI DE ALTA INTENSIDAD, TORNILLOS ANTIVANDALICOS GALVANIZADO A DOS CARAS SOBRE ESTRUCTURA METALICA A BASE DE PERFIL TUBULAR TIPO PTR DE 4" X 4" Y ARMADURA SEGUN CALCULO POR CLARO, CON GALIBO VERTICAL MINIMO DE 5.50 M, INCLUYE: INFORME DE PRUEBA DE RETRO REFLECTIVIDAD, LIMPIEZA EN LA ZONA DE TRABAJO, SEÑALAMIENTO PREVENTIVO EN AMBAS ACERAS DEL CAMINO DURANTE LA EJECUCION DE LOS TRABAJOS CON BANDEREROS DEBIDAMENTE UNIFORMADOS Y DISPOSITIVOS DE SEGURIDAD PREVIO A LA ZONA DE LOS TRABAJOS Y EN LAS ZONA DE LOS TRABAJOS. | PZA | 8 |  |  | 0
SIOP-032E | DEFENSA METALICA DE ACERO GALVANIZADO DE DOS CRESTAS TIPO AASHTO M-18, INCLUYENDO SUS ACCESORIOS (CLASIFICACION DH-2.3) CONFORME A LA NORMA N-CTR-CAR-1-07-009, CON LONGITUD DE VIGA ACANALADA DE 4128 MM Y DE LARGO EFECTIVO DE 3810MM CON RECUBRIMIENTO DE ZINC TIPO II CON CLASE A DE ESPESOR NOMINAL DEL METAL BASE DE LAS VIGAS ACANALADAS CON UNIONES CON PLACAS DE RESPALDO CON POSTES Y SEPARADORES DE ACERO Y TERMINALES. INCLUYE: SUMINISTRO DE LOS MATERIALES HASTA EL SITIO DE SU UTILIZACION, FLETES, ACARREOS, CARGA, DESCARGA, EXCAVACION DE LAS FOSAS PARA ALOJAR LOS POSTES,, COLOCACION DE LOS POSTES DE SOPORTE, BLOQUES DE ANCLAJE PARA LOS EXTREMOS ATERRIZADOS EN LAS DEFENSAS Y RELLENO DE LA EXCAVACION CON CONCRETO HIDRAULICO, INSTALACION Y ANCLAJE DE LA SEÑAL CON SEPARADORES, VIALETAS Y DEMAS ACECESORIOS, MATERIALES, DESPERDICIOS,, MANO DE OBRA, HERRAMIENTA, MAQUINARIA, EQUIPO Y TODO LO NECESARIO PARA SU CORRECTA EJECUCION. P.U.O.T. | M | 2356 |  |  | 0
| RESUMEN DE PARTIDAS |  |  |  |  | 0
| 0 |  |  |  |  | 0
E | Conservación periódica y reconstrucción de carretera 711 tramo Bolaños - Tenzompa - Huejuquilla, en los municipios de Bolaños, Huejuquilla el Alto y Mezquitic |  |  |  |  | 0
E01 | TERRACERÍAS |  |  |  |  | 0
E02 | ESTRUCTURAS Y OBRAS DE DRENAJE |  |  |  |  | 0
E03 | PAVIMENTOS |  |  |  |  | 0
E04 | SEÑALAMIENTO |  |  |  |  | 0
IMPORTE CON LETRA (IVA INCLUIDO) |  |  |  |  | SUBTOTAL M. N. | 0
[5 empty] | IVA M. N. | 0
[5 empty] | TOTAL M. N. | 0

## F
| GOBIERNO DEL ESTADO DE JALISCO | NÚMERO DE PROCEDIMIENTO:
SECRETARÍA DE INFRAESTRUCTURA Y OBRA PÚBLICA
| DIRECCIÓN GENERAL DE LICITACIÓN Y CONTRATACIÓN | SIOP-E-ICAR-OB-LP-053-2020
| DESCRIPCIÓN GENERAL DE LOS TRABAJOS: | FECHA DE INICIO AUTORIZADA:
| Conservación periódica y reconstrucción de carretera 712 tramo Huejucar - Monte Escobedo ,en el municipio de Huejúcar | FECHA DE TERMINACIÓN AUTORIZADA:
PLAZO DE EJECUCIÓN:
FECHA:
| RAZÓN SOCIAL DEL CONTRATISTA: | NOMBRE, CARGO Y FIRMA DEL CONTRATISTA:
0
CATÁLOGO DE CONCEPTOS
CLAVE | DESCRIPCIÓN | UNIDAD | CANTIDAD | PRECIO UNITARIO ($) PROPUESTO | PRECIO UNITARIO ($) PROPUESTO CON LETRA | IMPORTE ($) M. N.
F | Conservación periódica y reconstrucción de carretera 712 tramo Huejucar - Monte Escobedo ,en el municipio de Huejúcar |  |  |  |  | 0
F01 | TERRACERÍAS |  |  |  |  | 0
SIOP-001F | DESYERBE DEL DERECHO DE VIA A PARTIR DEL HOMBRO EXISTENTE DEL CAMINO, CONSIDERANDO, ROZA, LIMPIA Y DESENRAICE CON EQUIPO, MECANICO Y/O MENOR, SOBRE EL DERECHO DE VIA EXISTENTE, P.U.O.T. N-CTR-CAR-1-01-001/11. | HA | 14.88 |  |  | 0
SIOP-002F | TALA, ROZA, DESENRAICE, LIMPIA Y DISPOSICIÓN FINAL; EN EL DERECHO DE VÍA, EN LAS ZONAS DE BANCOS, DE CANALES Y EN ÁREAS QUE SE DESTINEN A INSTALACIONES. INCLUYE: MATERIALES, MANO DE OBRA, EQUIPO , SEÑALAMIENTO, CARGA DEL PRODUCTO DE LA LIMPIEZA, ACARREO, DESCARGA Y DISPOSICION EN EL BANCO DE DESPERDICIO O SITIO DE ACOPIO PROPUESTO POR EL CONTRATISTA Y AUTORIZADO POR LA DEPENDENCIA, CUMPLIENDO CON LAS LEYES Y REGLAMENTOS DE PROTECCIÓN ECOLÓGICA VIGENTES, CONSIDERANDO TODOS LOS ELEMENTOS NECESARIOS PARA SU CORRECTA EJECUCION. (EP-CSV-CAR-DSC-3-3-01-001/13). | HA | 3.55 |  |  | 0
SIOP-003F | EXTRACCION, REMOSION Y RETIRO DE DERRUMBES EN FORMA MECANICA Y MANUAL, RETIRANDO EL MATERIAL Y DEPOSITANDOLO EN LUGARES DONDE NO SE OBSTRUYAN CAUCES NATURALES NI OBRAS DE DRENAJE,CONSIDERANDO EL RETIRO DE BASURA, MATERIALES QUE OBSTRUYAN EL LIBRE FLUJO DE LIQUIDOS EN CUNETAS, RETIRO DE LODOS, MATERIALES SOLIDOS, LIQUIDOS Y SEMILIQUIDOS QUEDANDO LA SECCION ORIGINAL LIBRE DE OBJETOS EXTRAÑOS , P.U.O.T. VOLUMEN MEDIDO MEDIANTE EL SECCIONAMIENTO Y SIGUIENDO EL MÉTODO DE ÁREAS EXTREMAS O CUBICADO DIRECTAMENTE EN EL EQUIPO DE TRANSPORTE, CONSIDERANDO, EL CONCEPTO INCLUYE: MATERIALES, HERRAMIENTA, EQUIPO, EL SEÑALAMIENTO ADECUADO Y BANDEREREROS, MANO DE OBRA, CARGA, ACARREOS, DESCARGA Y DISPOSICION FINAL EN SITIOS PROPUESTOS POR EL CONTRATISTA Y APROBADOS POR LA DEPENDENCIA EN ZONAS QUE NO INVADA PROPIEDAD PRIVADA, CAUSES DE ARROYOS, CANALES U OBRAS DE DRENAJE. P.U.O.T. (INCISO J.2. DE LA NORMA N-CTR-CAR-1-01-003) | M3 | 102.36 |  |  | 0
F02 | ESTRUCTURAS Y OBRAS DE DRENAJE |  |  |  |  | 0
SIOP-004F | LIMPIEZA DE CUNETAS Y CONTRACUNETAS EN DONDE LO INDIQUE LA DEPENDENCIA, P.U.O.T.A MANO O A MÁQUINA EN CUALQUIER TIPO DE MATERIAL, (RETIRO DE AZOLVE, VEGETACIÓN, BASURA, FRAGMENTOS DE ROCA Y TODO MATERIAL QUE SE ACUMULE EN ELEMENTOS DE DRENAJE. PARA RESTITUIR SU CAPACIDAD Y EFICIENCIA HIDRÁULICA.) INCLUYE: CARGA, FLETE, ACARREOS, DESCARGA Y DISPOSICION FINAL EN SITIOS QUE AUTORICE LA DEPENDENCIA Y QE NO OBSTRUYAN PROPIEDAD PRIVADA, CAUCE DE ARROYOS U OBRAS DE DRENAJE, INCLUYE HERRAMIENTAS, EQUIPO, MANO DE OBRA, SEÑALAMIENTO Y TODO LO NECESARIO PARA SU CORRECTA EJECUCIÓN.(N-CSV-CAR-2-01-001) | M | 6258 |  |  | 0
SIOP-005F | LIMPIEZA DE ALCANTARILLAS EN DONDE LO INDIQUE LA DEPENDENCIA INCLUYE CANALES DE ENTRADA Y SALIDA P.U.O.T. A MANO O A MÁQUINA EN CUALQUIER TIPO DE MATERIAL, PARA RESTITUIR SU CAPACIDAD Y EFICIENCIA HIDRÁULICA DE ACUERDO A SU SECCION ORIGINAL CONSIDERANDO CARGA Y RETIRO DE AZOLVE, LODOS, MATERIALES SOLIDOS, LIQUIDOS, SEMILIQUIDOS, VEGETACIÓN, BASURA, FRAGMENTOS DE ROCA Y TODO MATERIAL QUE SE ACUMULE EN LOS ELEMENTOS DE DRENAJE Y OBSTRUYAN EL LIBRE FLUJO DE LIQUIDOS EN CUNETA QUEDANDO LA SECCION ORIGINAL LIMPIA Y LIBRE DE OBJETOS EXTRAÑOS, INCLUYE, CARGA, FLETE Y DESCARGA DE LOS RESIDUOS EN SITIO PROPUESTO POR EL CONTRATISTA Y AUTORIZADO POR LA DEPENDENCIA EN ZONAS QUE NO INVADA PROPIEDAD PRIVADA, CAUSES DE ARROYOS, CANALES U OBRAS DE DRENAJE; ADICIONALMENTE INCLUYE: MANO DE OBRA, MATERIALES, SEÑALAMIENTOS, EQUIPO Y TODO LO NECESARIO PARA SU CORRECTA EJECUCIÓN. N·CSV·CAR·2·01·003/01. | M3 | 313 |  |  | 0
SIOP-006F | CONSTRUCCION DE MAMPOSTERÍA DE PIEDRA, ROCA SANA DE 3A CLASE DONDE LO INDIQUE EL PROYECTO Y A SATISFACCION DE LA DEPENDENCIA, CONSIDERANDO APLANADO EN EL ENRASE, ASENTADA, PEGADA Y JUNTEADA CON MORTERO CEMENTO-ARENA, PROPORCION 1:4 TIPO II [CON RESISTENCIA MINIMA A LA COMPRESION DE 7,5 MPA (76 KG/CM2)] EN MUROS, ALEROS Y CABEZOTES. INCLUYE: SUMINISTRO DE LOS MATERIALES, MEZCLADO, CURADO, ACAREOS, CIMBRAS, ANDAMIOS, EQUIPO, HERRAMIENTA, SEÑALAMIENTO, TIEMPO MUERTO DEL EQUIPO DURANTE LA EJECUCION DE LOS TRABAJOS. | M3 | 159 |  |  | 0
SIOP-007F | LIMPIEZA DE LA SUPERFICIE DE RODAMIENTO Y ACOTAMIENTOS P.U.O.T. RETIRO DE OBJETOS EXTRAÑOS QUE AFECTEN LA COMODIDAD Y SEGURIDAD DEL USUARIO EN LA SUPERFICIE DE RODAMIENTO Y ACOTAMIENTOS, CARGA, FLETE Y ACARREO PARA DISPOSICION FINAL DE LOS RESIDUOS ACOPIADOS EN DEPOSITO PROPUESTO POR EL CONTRATISTA Y AUTORIZADO POR LA DEPENDENCIA, INCLUYE: HERRAMIENTAS, EQUIPO, MANO DE OBRA, SEÑALAMIENTO Y TODO LO NECESARIO PARA SU CORRECTA EJECUCIÓN. (N·CSV·CAR·2·02·00). | M2 | 22689 |  |  | 0
SIOP-008F | REPARACION MAYOR DE CUNETAS Y CONTRACUNETAS CON CONCRETO HIDRÁULICO DE F'C= 150 KGS/CM2 Y 0.15 M2 DE SECCION TRANSVERSAL DE CUNETA CONSIDERANDO 10 CM DE ESPESOR, RESANE DE GRIETAS, RELLENO DE OQUEADES, REPOSICION DE CONCRETO O ZAMPEADO, REPOSICION DE JUNTEO EN ZAMPEADO Y LIMPIEZAS; INCLUYE SUMINISTRO DE LOS MATERIALES, CIMBRADO, TENDIDO, VIBRADO, CURADO, DESCIMBRADO, FLETES, CARGA, DESCARGA, MANO DE OBRA, HERRAMIENTAS, SEÑALAMIENTOS Y TODO LO NECESARIO PARA SU CORRECTA EJECUCION. P.U.O.T. (INCISO J. DE LA NORMA N-CSV-CAR-4-01-001) | M | 5258 |  |  | 0
SIOP-009F | SUMINISTRO Y COLADO DE CONCRETO HIDRÁULICO F'C=150KG/CM2 H.O. REV. 10, R.N. PARA REPARACIONES, INCLUYE: FABRICACIÓN EN EL LUGAR PREFERENTEMENTE, MATERIALES, MANO DE OBRA, VIBRADO, EQUIPO Y HERRAMIENTA. (N-CTR-CAR-1-02-003) | M3 | 96 |  |  | 0
F03 | PAVIMENTOS |  |  |  |  | 0
SIOP-010F | BACHEO PROFUNDO AISLADO, REALIZANDO DELIMITACION DEL AREA, CORTE CON DISCO Y REMOCIÓN DE LA CAPA DAÑADA DEL PAVIMENTO EXISTENTE, RE COMPACTACIÓN DEL FONDO DE LA EXCAVACIÓN, SUMINISTRO DEL MATERIAL AL SITIO DE UTILIZACION, TENDIDO, AFINE Y COMPACTACIÓN DE LA BASE EN CAPAS DE 20 CMS MAXIMO COMPACTADAS AL 100% P.V.M.; LIMPIEZA DURANTE Y AL FINAL DE LOS TRABAJOS DEPOSITANDO LOS RESIDUOS EN EL SITIO PROPUESTO POR EL CONTRATISTA, COLOCACIÓN DE MATERIAL, SUMINISTRO DE LOS MATERIALES, RIEGO DE IMPREGNACION A RAZON DE 1.5 LTS /M2 CON EMULSION PARA IMPREGNACION, RIEGO DE LIGA A RAZON DE 0.7 LT/M2 CON EMULSION DE ROMPIMIENTO RAPIDO, RESTITUCION DE LA CAPA DE CARPETA EMPLEANDO MEZCLA ASFALTICA FABRICADA EMPLEANDO CEMENTO ASFÁLTICO GRADO PG 64-22 DE 1/2" A FINOS CUBRIENDO TOTALMENTE EL AREA DEL BACHEO TRATADO, SEÑALIZACIÓN DE LA ZONA, HERRAMIENTA MENOR, EQUIPO Y TODO LO NECESARIO PARA SU CORRECTA EJECUCIÓN, P.U.O.T (N·CSV·CAR·2·02·004/15) CONSIDERANDO 05 CM DE ESPESOR COMPACTO DE CARPETA, Y PARA LA ESTRUCTURA, MATERIAL DE BANCO QUE CUMPLA CON LOS PARAMETROS PARA SER EMPLEADA COMO BASE HIDRAULICA DE 1 1/2" A FINOS. DEL BANCO PROPUESTO POR EL CONTRATISTA EN ESPESOR VARIABLE DE ENTRE 20 Y 40 CMS., INCLUYE LOS TIEMPOS MUERTOS DE LOS EQUIPOS EMPLEADOS DURANTE LA EJECUCION DE LOS TRABAJOS, MANO DE OBRA Y HERRAMIENTA PARA SU CORRECTA EJECUCION.. | M3 | 619.16 |  |  | 0
SIOP-011F | BACHEO SUPERFICIAL AISLADO CON MEZCLA ASFÁLTICA EN CALIENTE CONSIDERANDO TRABAJOS EN FORMA MANUAL CON EQUIPO MENOR Y/O LIGERO, DELIMITACIÓN DEL ÁREA, CORTE PERIMETRAL CON DISCO, RETIRO DE RESIDUOS Y LIMPIEZA, RIEGO DE LIGA CON EMULSIÓN DE ROMPIMIENTO RÁPIDO (ECR-60) A RAZÓN DE 0.70 LT/M2, DEMOLICIONDE LA CARPETA ASFALTICA DAÑADA POR MEDIOS MECANICOS Y/O MANUALES, EXTRACCION Y RETIRO DEL MATERIAL PRODUCTO DE CORTE O DEMOLICION, RECOMPACTACION Y LIMPIEZA DE LA SUPERFICIE DESCUBIERTA, SUMINISTRO,TENDIDO Y COMPACTACION DE MEZCLA ASFALTICA PARA CARPETA, LOS TIEMPOS DE LOS EQUIPOS Y VEHICULOS EMPLEADOS DURANTE LA EJECUCION DE LOS TRABAJOS, RETIRO DE SOBRANTES AL FINALIZAR LOS TRABAJOS A DESTINO AUTORIZADO POR LA DEPENDENCIA, CARGA, TRANSPORTE, DESCARGAS, MANO DE OBRA, HERRAMIENTAS, EQUIPO Y TODO LO NECESARIO PARA SU CORRECTA EJECUCION. P.U.O.T. N-CSV-CAR-2-02-003/00/16 | M3 | 416 |  |  | 0
SIOP-012F | RENIVELACIÓN LOCAL CON MEZCLA ASFÁLTICA EN FRIO O CALIENTE CONSIDERANDO, DELIMITACIÓN DEL ÁREA, CORTE PERIMETRAL Y PERFILADO, LIMPIEZA Y RETIRO DE RESIDUOS, RIEGO DE LIGA CON EMULSIÓN DE ROMPIMIENTO RÁPIDO (ECR-60) A RAZÓN DE 0.70 LT/M2, TENDIDO Y COMPACTACION DE MEZCLA ASFALTICA, LOS TIEMPOS DE LOS EQUIPOS Y VEHICULOS EMPLEADOS DURANTE LA EJECUCION DE LOS TRABAJOS, MEZCLA ASFALTICA FABRICADA EMPLEANDO CEMENTO ASFÁLTICO GRADO PG 64-22, INCLUYE HERRAMIENTA, EQUIPO, MANO DE OBRA, SEÑALAMIENTO, EL SUMINISTRO DE LOS MATERIALES, FLETES, ACARREOS, CARGA Y RETIRO DE RESIDUOS, HERRAMIENTA, P.U.O.T. ( DE LA NORMA N-CSV-CAR-3-02-001/15 ) | M3 | 1410 |  |  | 0
SIOP-013F | CARPETA ASFALTICA DE GRANULOMETRIA DENSA CON ASFALTO MODIFICADO DE 4 CM DE ESPESOR, CONSIDERANDO, OBTENCIÓN DE LA MEZCLA EN CALIENTE, CARGA EN LA PLANTA DE LA MEZCLA ASFÁLTICA AL EQUIPO DE TRANSPORTE, TENDIDO Y COMPACTACIÓN DE LA MEZCLA ASFÁLTICA, CEMENTO ASFALTICO GRADO PG 64-22 (PRODUCIDO POR PEMEX COMO EKBE) Y RIEGO DE LIGA, COMPACTADA AL 95% DE SU P.V.S.M., P.U.O.T. (N-CSV-CAR-3-02-005/14) INCLUYE: ELABORACIÓN DE LA MEZCLA PREFERENTEMENTE CON PLANTA EN EL LUGAR, TIEMPO MUERTO DEL EQUIPO,TIEMPO MUERTO DEL EQUIPO DURANTE LA EJECUCION DE LOS TRABAJOS | M3 | 6128 |  |  | 0
SIOP-014F | SUMINISTRO, APLICACIÓN Y PLANCHADO DE UN RIEGO DE SELLO PREMEZCLADO, CON MATERIAL PÉTREO 3-A, CONSIDERANDO, EL VALOR DE ADQUISICIÓN DE LOS MATERIALES, CARGAS Y DESCARGAS Y TODOS LOS ACARREOS LOCALES NECESARIOS PARA LOS TRATAMIENTOS ASI COMO DE LOS DESPERDICIOS Y FORMACIÓN DE ALMACENES, BARRIDO PREVIO Y POSTERIOR A LA APLICACION DEL SELLADO LAS VECES NECESARIAS DE LA SUPERFICIE SOBRE LA QUE SE CONSTRUIRÁ LA CAPA DE RODADURA POR EL SISTEMA DE RIEGOS, PROTECCIÓN DE LAS ESTRUCTURAS O PARTE DE ELLAS, CARGAS Y TRANSPORTE AL LUGAR DE UTILIZACIÓN, ESPARCIDO POR MEDIOS MECANICOS CON EL EQUIPO ADECUADO, ESPARCIDORES, COMPUERTAS O EQUIPOS DE RIEGO SINCRONIZADOS Y PLANCHADO DE LOS MATERIALES PÉTREOS O DEL RIEGO PREMEZCLADO POR MEDIO DE RODILLOS METALICOS LIGEROS CON PESO MAXIMO DE 4 TON. Y COMPACTADOR DE NEUMATICOS CON PESO CON O SIN LASTRE DE 7 A 10 TONELADAS, RASTREO, RECOLECCION, REMOCION, TRANSPORTE Y DEPOSITO EN LA FORMA Y EL SITIO INDICADOS EN EL PROYECTO O APROBADOS POR LA DEPENDENCIA, LOS TIEMPOS DE LOS VEHICULOS EMPLEADOS EN LOS TRANSPORTES RIEGO Y ESPARCIDO DE TODOS LOS MATERIALES DURANTE LAS CARGAS Y LAS DESCARGAS,LA DOSIFICACION SERA DE 1.2 LT/M2 DE EMULSION ASFALTICA DE ROMPIMIENTO RAPIDO NORMAL(ECR-60) PARA EL RIEGO DE LIGA, MIENTRAS QUE EL PETREO SERA DE 12 LT/M2, DEBERA GARANTIZARSE EL CORRECTO TRASLAPE EN JUNTAS LONGITUDINALES Y TRANSVERSALES, SE DEBERA REALIZAR UN TRAMO DE PRUEBA CON EL FIN DE CALIBRAR LOS EQUIPOS, VERIFICAR LA AFINIDAD PETREO-ASFALTO Y MONITOREAR LOS PROCESOS DE CONSTRUCCION Y CANTIDADES DE MATERIAL DESPRENDIDO Y TIEMPOS DE MADURACION Y FRAGUADO, INCLUYE. ELABORACIÓN DE LA MEZCLA PREFERENTEMENTE CON PLANTA EN EL LUGAR, SUMINISTRO Y APLICACION DE LOS MATERIALES, HERRAMIENTAS, MANO DE OBRA, SEÑALIZACION, BANDEREROS Y TODO LO NECESARIO PARA SU CORRECTA EJECUCION. P.U.O.T.(INCISO J DE LA NORMA N-CSV-CAR-3-02-002/15 ) | M2 | 6594 |  |  | 0
F04 | SEÑALAMIENTO |  |  |  |  | 0
SIOP-015F | SUMINISTRO Y APLICACIÓN DE RAYA CONTINUA O DISCONTINUA, COLOR AMARILLA O BLANCA, CUMPLIENDO CON ESPESOR DE 0.38 A 0.51 MILIMETROS, DE 15 CM. DE ANCHO, POR UNIDAD DE OBRA TERMINADA, APLICANDO DE 0.70 KG DE MICROSFERA POR LITRO, NO EXHIBA ROCIADO EXCESIVO (BRISEADO) EN LAS ORILLAS DE LA LINEA DE MARCA, DICHAS LINEAS SEAN RECTAS A SIMPLE VISTA. | M | 65880 |  |  | 0
SIOP-016F | SUMINISTRO Y APLICACIÓN DE RAYAS CON ESPACIAMIENTO LOGARÍTMICO PINTURA DOBLE ESPESOR, COLOR BLANCO REFLEJANTE, CUMPLIENDO ESPESOR 0.38 A 0.51 MILIMETROS, SEGÚN DISEÑO, APLICANDO DE 0.7 KG DE MICROSFERA POR LITRO, NO EXHIBA ROCIADO EXCESIVO (BRISEADO) EN LAS ORILLAS DE LA LINEA DE MARCA, DICHAS LINEAS SEAN RECTAS A SIMPLE VISTA. | M2 | 428 |  |  | 0
SIOP-017F | SUMINISTRO Y COLOCACIÓN DE FANTASMAS DE 13 CM. DE DIÁMETRO Y 110 CM. DE ALTURA, DE CONCRETO HIDRÁULICO (CLASIFICACIÓN OD-6) | PZA | 104 |  |  | 0
SIOP-018F | SUMINISTRO Y COLOCACION DE VIALETAS EN RAYA CONTINUA SENCILLA M-1.1 CON REFLEJANTE COLOR AMARILLO EN UNA O DOS CARAS POR UNIDAD DE OBRA TERMINADA (CLASIFICACIÓN DH-1.1) | PZA | 4393 |  |  | 0
SIOP-019F | SUMINISTRO Y COLOCACION DE VIALETAS EN RAYA DISCONTINUA SENCILLA M-1.2 CON REFLEJANTE COLOR AMARILLO EN UNA O DOS CARAS POR UNIDAD DE OBRA TERMINADA (CLASIFICACIÓN DH-1.2) | PZA | 2196 |  |  | 0
SIOP-020F | SUMINISTRO Y COLOCACIÓN DE SEÑAL DE 86 X 86 CM. CON UN TABLERO ACABADO TIPO "A" ALTA INTENSIDAD 10 AÑOS DE DURACION, LAMINA TIPO CHAROLA CALIBRE 16 , ROLADA EN CALIENTE, ESQUINAS ELABORADAS METODO EMBUTIDO (NO CORTE, NI SOLDADAS), GALVANIZADA POR INMERSION EN CALIENTE, SOPORTE (OREJAS) CAL 16 REMACHE SOLIDO 3/16 PUNZONADAS ( NO SOLDADAS) , PELICULA ANTI GRAFFITI, TORNILLOS ANTIVANDALICOS GALVANIZADO, POSTE PTR 2"X2" CAL 14 GALV. POR INMERSION EN CALIENTE ALTURA LIBRE PISO A SEÑAL 2.5 M. DE ALTURA, ANCLADO MINIMO 70 CMS DE PROFUNDIDAD CON VARILLA DE 1/2" TRANSVERSAL AL PTR AHOGADA EN DADO DE CONCRETO 150KG/CM2 . INCLUYE: INFORME DE PRUEBA DE RETRO REFLECTIVIDAD, LIMPIEZA EN LA ZONA DE TRABAJO, SEÑALAMIENTO PREVENTIVO EN AMBAS ACERAS DEL CAMINO DURANTE LA EJECUCION DE LOS TRABAJOS CON BANDEREROS DEBIDAMENTE UNIFORMADOS Y DISPOSITIVOS DE SEGURIDAD PREVIO A LA ZONA DE LOS TRABAJOS Y EN LAS ZONA DE LOS TRABAJOS. | PZA | 84 |  |  | 0
SIOP-021F | SUMINISTRO Y COLOCACIÓN DE SEÑAL CON UN (1) TABLERO DE 40 X 239 CM., CON LEYENDA ACABADO TIPO "A" ALTA INTENSIDAD, LAMINA TIPO CHAROLA CALIBRE 16 ROLADA EN CALIENTE,ESQUINAS ELABORADAS METODO EMBUTIDO (NO CORTE, NI SOLDADAS), GALVANIZADA POR INMERSION EN CALIENTE, SOPORTE (OREJAS) CAL 16 REMACHE SOLIDO 3/16 PUNZONADAS ( NO SOLDADAS), PELICULA ANTI GRAFFITI, TORNILLOS ANTIVANDALICOS GALVANIZADO, POSTE PTR 2"X2" CAL 14 GALV. POR INMERSION EN CALIENTE ALTURA LIBRE PISO A SEÑAL 2.5 M. DE ALTURA, ANCLADO MINIMO 70 CMS PROFUNDIDAD CON VARILLA DE 1/2" TRANSVERSAL AL PTR AHOGADA EN DADO DE CONCRETO 150KG/CM2 . INCLUYE: INFORME DE PRUEBA DE RETRO REFLECTIVIDAD, LIMPIEZA EN LA ZONA DE TRABAJO, SEÑALAMIENTO PREVENTIVO EN AMBAS ACERAS DEL CAMINO DURANTE LA EJECUCION DE LOS TRABAJOS CON BANDEREROS DEBIDAMENTE UNIFORMADOS Y DISPOSITIVOS DE SEGURIDAD PREVIO A LA ZONA DE LOS TRABAJOS Y EN LAS ZONA DE LOS TRABAJOS . | PZA | 4 |  |  | 0
SIOP-022F | SUMINISTRO Y COLOCACIÓN DE SEÑAL CON UN (1) TABLERO DE 40 X 178 CM., CON LEYENDA ACABADO TIPO "A" ALTA INTENSIDAD 10 AÑOS DE DURACION, LAMINA TIPO CHAROLA CALIBRE 16, ROLADA EN CALIENTE, ESQUINAS ELABORADAS METODO EMBUTIDO (NO CORTE, NI SOLDADAS), GALVANIZADA POR INMERSION EN CALIENTE, SOPORTE (OREJAS) CAL 16 REMACHE SOLIDO 3/16 PUNZONADAS ( NO SOLDADAS) ,PELICULA ANTI GRAFFITI DE , TORNILLOS ANTIVANDALICOS GALVANIZADO, POSTE PTR 2"X2" CAL 14 GALV. POR INMERSION EN CALIENTE ALTURA LIBRE PISO A SEÑAL 2.5 M. DE ALTURA, ANCLADO MINIMO 70 CMS DE PROFUNDIDAD CON VARILLA DE 1/2" TRANSVERSAL AL PTR AHOGADA EN DADO DE CONCRETO 150KG/CM2 . INCLUYE: INFORME DE PRUEBA DE RETRO REFLECTIVIDAD, LIMPIEZA EN LA ZONA DE TRABAJO, SEÑALAMIENTO PREVENTIVO EN AMBAS ACERAS DEL CAMINO DURANTE LA EJECUCION DE LOS TRABAJOS CON BANDEREROS DEBIDAMENTE UNIFORMADOS Y DISPOSITIVOS DE SEGURIDAD PREVIO A LA ZONA DE LOS TRABAJOS Y EN LAS ZONA DE LOS TRABAJOS . | PZA | 2 |  |  | 0
SIOP-023F | SUMINISTRO Y COLOCACIÓN DE SEÑAL CON DOS (2) TABLEROS DE 40 X 239 CM., CON LEYENDA ACABADO TIPO "A" ALTA INTENSIDAD, LAMINA TIPO CHAROLA CALIBRE 16 ROLADA EN CALIENTE,ESQUINAS ELABORADAS METODO EMBUTIDO (NO CORTE, NI SOLDADAS), GALVANIZADA POR INMERSION EN CALIENTE, SOPORTE (OREJAS) CAL 16 REMACHE SOLIDO 3/16 PUNZONADAS ( NO SOLDADAS), PELICULA ANTI GRAFFITI, TORNILLOS ANTIVANDALICOS GALVANIZADO, POSTE PTR 2"X2" CAL 14 GALV. POR INMERSION EN CALIENTE ALTURA LIBRE PISO A SEÑAL 2.5 M. DE ALTURA, ANCLADO MINIMO 70 CMS PROFUNDIDAD CON VARILLA DE 1/2" TRANSVERSAL AL PTR AHOGADA EN DADO DE CONCRETO 150KG/CM2 . INCLUYE: INFORME DE PRUEBA DE RETRO REFLECTIVIDAD, LIMPIEZA EN LA ZONA DE TRABAJO, SEÑALAMIENTO PREVENTIVO EN AMBAS ACERAS DEL CAMINO DURANTE LA EJECUCION DE LOS TRABAJOS CON BANDEREROS DEBIDAMENTE UNIFORMADOS Y DISPOSITIVOS DE SEGURIDAD PREVIO A LA ZONA DE LOS TRABAJOS Y EN LAS ZONA DE LOS TRABAJOS. | PZA | 2 |  |  | 0
SIOP-024F | SUMINISTRO Y COLOCACIÓN DE SEÑAL DE " KM" CON RUTA DE 30 X 120 CM. CON LA LEYENDA ACABADO TIPO "A" ALTA INTENSIDAD 10 AÑOS DE DURACION, LAMINA LISA CALIBRE 16, PERIMETRO CORTE LASER, GALVANIZADA POR INMERSION EN CALIENTE, PELICULA ANTI GRAFFITI, TORNILLOS ANTIVANDALICOS GALVANIZADO, ESCUDO EN IMPRESION DIGITAL VINIL ALTA INTENSIDAD DE ACUERDO A SPOT ,POSTE PTR 2"X2" CAL 14 GALV. POR INMERSION EN CALIENTE ALTURA LIBRE PISO A SEÑAL 1.0 M. DE ALTURA, ANCLADO MINIMO 70 CMS DE PROFUNDIDAD CON VARILLA DE 1/2" TRANSVERSAL AL PTR AHOGADA EN DADO DE CONCRETO 150KG/CM2 . INCLUYE: INFORME DE PRUEBA DE RETRO REFLECTIVIDAD, LIMPIEZA EN LA ZONA DE TRABAJO, SEÑALAMIENTO PREVENTIVO EN AMBAS ACERAS DEL CAMINO DURANTE LA EJECUCION DE LOS TRABAJOS CON BANDEREROS DEBIDAMENTE UNIFORMADOS Y DISPOSITIVOS DE SEGURIDAD PREVIO A LA ZONA DE LOS TRABAJOS Y EN LAS ZONA DE LOS TRABAJOS. | PZA | 14 |  |  | 0
SIOP-025F | SUMINISTRO Y COLOCACIÓN DE SEÑAL DE " KM" SIN RUTA DE 30 X 76 CM. CON LA LEYENDA ACABADO TIPO "A" ALTA INTENSIDAD 10 AÑOS DE DURACION, LAMINA LISA CALIBRE 16,PERIMETRO CORTE LASER, GALVANIZADA POR INMERSION EN CALIENTE, PELICULA ANTI GRAFFITI , TORNILLOS ANTIVANDALICOS GALVANIZADO, ESCUDO EN IMPRESION DIGITAL VINIL ALTA INTENSIDAD DE ACUERDO A SPOT , POSTE PTR 2"X2" CAL 14 GALV. POR INMERSION EN CALIENTE ALTURA LIBRE PISO A SEÑAL 1.0 M. DE ALTURA, ANCLADO MINIMO 70 CMS DE PROFUNDIDAD CON VARILLA DE 1/2" TRANSVERSAL AL PTR AHOGADA EN DADO DE CONCRETO 150KG/CM2 . INCLUYE: INFORME DE PRUEBA DE RETRO REFLECTIVIDAD, LIMPIEZA EN LA ZONA DE TRABAJO, SEÑALAMIENTO PREVENTIVO EN AMBAS ACERAS DEL CAMINO DURANTE LA EJECUCION DE LOS TRABAJOS CON BANDEREROS DEBIDAMENTE UNIFORMADOS Y DISPOSITIVOS DE SEGURIDAD PREVIO A LA ZONA DE LOS TRABAJOS Y EN LAS ZONA DE LOS TRABAJOS. | PZA | 32 |  |  | 0
SIOP-026F | SUMINISTRO Y COLOCACIÓN DE SEÑAL TIPO BANDERA CON DOS (2) TABLEROS DE 76 X 305 CM. CON LA LEYENDA, ACABADO TIPO "A" ALTA INTENSIDAD 10 AÑOS DE DURACION , LAMINA LISA CALIBRE 16, PERIMETRO CORTE LASER, GALVANIZADA POR INMERSION EN CALIENTE, , ESCUDO EN IMPRESION DIGITAL VINIL ALTA INTENSIDAD DE ACUERDO A SPOT ,PELICULA ANTI GRAFFITI DE ALTA INTENSIDAD, TORNILLOS ANTIVANDALICOS GALVANIZADO, CON POSTE SEGUN DIMENSIONES PARA AREA DE LAMINA, INCLUYE: INFORME DE PRUEBA DE RETRO REFLECTIVIDAD, LIMPIEZA EN LA ZONA DE TRABAJO, SEÑALAMIENTO PREVENTIVO EN AMBAS ACERAS DEL CAMINO DURANTE LA EJECUCION DE LOS TRABAJOS CON BANDEREROS DEBIDAMENTE UNIFORMADOS Y DISPOSITIVOS DE SEGURIDAD PREVIO A LA ZONA DE LOS TRABAJOS Y EN LAS ZONA DE LOS TRABAJOS. | PZA | 2 |  |  | 0
SIOP-027F | SUMINISTRO Y COLOCACIÓN DE SEÑAL TIPO BANDERA CON UN (1) TABLERO DE 122 X 370 CM. CON LA LEYENDA, ACABADO TIPO "A" ALTA INTENSIDAD 10 AÑOS DE DURACION , LAMINA LISA CALIBRE 16, PERIMETRO CORTE LASER, GALVANIZADA POR INMERSION EN CALIENTE, , ESCUDO EN IMPRESION DIGITAL VINIL ALTA INTENSIDAD DE ACUERDO A SPOT ,PELICULA ANTI GRAFFITI DE ALTA INTENSIDAD, TORNILLOS ANTIVANDALICOS GALVANIZADO, CON POSTE SEGUN DIMENSIONES PARA AREA DE LAMINA, INCLUYE: INFORME DE PRUEBA DE RETRO REFLECTIVIDAD, LIMPIEZA EN LA ZONA DE TRABAJO, SEÑALAMIENTO PREVENTIVO EN AMBAS ACERAS DEL CAMINO DURANTE LA EJECUCION DE LOS TRABAJOS CON BANDEREROS DEBIDAMENTE UNIFORMADOS Y DISPOSITIVOS DE SEGURIDAD PREVIO A LA ZONA DE LOS TRABAJOS Y EN LAS ZONA DE LOS TRABAJOS. | PZA | 2 |  |  | 0
SIOP-028F | SUMINISTRO Y COLOCACIÓN DE SEÑAL DE 60 X 76 CM. CON UN TABLERO ACABADO TIPO "A" ALTA INTENSIDAD 10 AÑOS DE DURACION, LAMINA TIPO CHAROLA CALIBRE 16 , ROLADA EN CALIENTE, ESQUINAS ELABORADAS METODO EMBUTIDO (NO CORTE, NI SOLDADAS), GALVANIZADA POR INMERSION EN CALIENTE, SOPORTE (OREJAS) CAL 16 REMACHE SOLIDO 3/16 PUNZONADAS ( NO SOLDADAS) , PELICULA ANTI GRAFFITI, TORNILLOS ANTIVANDALICOS GALVANIZADO, POSTE PTR 2"X2" CAL 14 GALV. POR INMERSION EN CALIENTE ALTURA LIBRE PISO A SEÑAL 2.5 M. DE ALTURA, ANCLADO MINIMO 70 CMS DE PROFUNDIDAD CON VARILLA DE 1/2" TRANSVERSAL AL PTR AHOGADA EN DADO DE CONCRETO 150KG/CM2 . INCLUYE: INFORME DE PRUEBA DE RETRO REFLECTIVIDAD, LIMPIEZA EN LA ZONA DE TRABAJO, SEÑALAMIENTO PREVENTIVO EN AMBAS ACERAS DEL CAMINO DURANTE LA EJECUCION DE LOS TRABAJOS CON BANDEREROS DEBIDAMENTE UNIFORMADOS Y DISPOSITIVOS DE SEGURIDAD PREVIO A LA ZONA DE LOS TRABAJOS Y EN LAS ZONA DE LOS TRABAJOS. | PZA | 228 |  |  | 0
SIOP-029F | SUMINISTRO Y COLOCACIÓN DE SEÑAL TIPO PUENTE DE 7 MTS DE ANCHO CON CUATRO (4) TABLEROS DE 122 X 305 CM. CON LA LEYENDA, ACABADO TIPO "A" ALTA INTENSIDAD 10 AÑOS DE DURACION , LAMINA LISA CALIBRE 16, PERIMETRO CORTE LASER, GALVANIZADA POR INMERSION EN CALIENTE, , ESCUDO EN IMPRESION DIGITAL VINIL ALTA INTENSIDAD DE ACUERDO A SPOT ,PELICULA ANTI GRAFFITI DE ALTA INTENSIDAD, TORNILLOS ANTIVANDALICOS GALVANIZADO A DOS CARAS SOBRE ESTRUCTURA METALICA A BASE DE PERFIL TUBULAR TIPO PTR DE 4" X 4" Y ARMADURA SEGUN CALCULO POR CLARO, CON GALIBO VERTICAL MINIMO DE 5.50 M, INCLUYE: INFORME DE PRUEBA DE RETRO REFLECTIVIDAD, LIMPIEZA EN LA ZONA DE TRABAJO, SEÑALAMIENTO PREVENTIVO EN AMBAS ACERAS DEL CAMINO DURANTE LA EJECUCION DE LOS TRABAJOS CON BANDEREROS DEBIDAMENTE UNIFORMADOS Y DISPOSITIVOS DE SEGURIDAD PREVIO A LA ZONA DE LOS TRABAJOS Y EN LAS ZONA DE LOS TRABAJOS. | PZA | 2 |  |  | 0
SIOP-030F | DEFENSA METALICA DE ACERO GALVANIZADO DE DOS CRESTAS TIPO AASHTO M-18, INCLUYENDO SUS ACCESORIOS (CLASIFICACION DH-2.3) CONFORME A LA NORMA N-CTR-CAR-1-07-009, CON LONGITUD DE VIGA ACANALADA DE 4128 MM Y DE LARGO EFECTIVO DE 3810MM CON RECUBRIMIENTO DE ZINC TIPO II CON CLASE A DE ESPESOR NOMINAL DEL METAL BASE DE LAS VIGAS ACANALADAS CON UNIONES CON PLACAS DE RESPALDO CON POSTES Y SEPARADORES DE ACERO Y TERMINALES. INCLUYE: SUMINISTRO DE LOS MATERIALES HASTA EL SITIO DE SU UTILIZACION, FLETES, ACARREOS, CARGA, DESCARGA, EXCAVACION DE LAS FOSAS PARA ALOJAR LOS POSTES,, COLOCACION DE LOS POSTES DE SOPORTE, BLOQUES DE ANCLAJE PARA LOS EXTREMOS ATERRIZADOS EN LAS DEFENSAS Y RELLENO DE LA EXCAVACION CON CONCRETO HIDRAULICO, INSTALACION Y ANCLAJE DE LA SEÑAL CON SEPARADORES, VIALETAS Y DEMAS ACECESORIOS, MATERIALES, DESPERDICIOS,, MANO DE OBRA, HERRAMIENTA, MAQUINARIA, EQUIPO Y TODO LO NECESARIO PARA SU CORRECTA EJECUCION. P.U.O.T. | M | 600 |  |  | 0
| RESUMEN DE PARTIDAS |  |  |  |  | 0
| 0 |  |  |  |  | 0
F | Conservación periódica y reconstrucción de carretera 712 tramo Huejucar - Monte Escobedo ,en el municipio de Huejúcar |  |  |  |  | 0
F01 | TERRACERÍAS |  |  |  |  | 0
F02 | ESTRUCTURAS Y OBRAS DE DRENAJE |  |  |  |  | 0
F03 | PAVIMENTOS |  |  |  |  | 0
F04 | SEÑALAMIENTO |  |  |  |  | 0
IMPORTE CON LETRA (IVA INCLUIDO) |  |  |  |  | SUBTOTAL M. N. | 0
[5 empty] | IVA M. N. | 0
[5 empty] | TOTAL M. N. | 0

## G
| GOBIERNO DEL ESTADO DE JALISCO | NÚMERO DE PROCEDIMIENTO:
SECRETARÍA DE INFRAESTRUCTURA Y OBRA PÚBLICA
| DIRECCIÓN GENERAL DE LICITACIÓN Y CONTRATACIÓN | SIOP-E-ICAR-OB-LP-053-2020
| DESCRIPCIÓN GENERAL DE LOS TRABAJOS: | FECHA DE INICIO AUTORIZADA:
| Conservación periódica y reconstrucción de carretera 714 tramo Entr. Carr. Mex. 23 - Huacasco ,en elmunicipio de Santa María de los Ángeles | FECHA DE TERMINACIÓN AUTORIZADA:
PLAZO DE EJECUCIÓN:
FECHA:
| RAZÓN SOCIAL DEL CONTRATISTA: | NOMBRE, CARGO Y FIRMA DEL CONTRATISTA:
0
CATÁLOGO DE CONCEPTOS
CLAVE | DESCRIPCIÓN | UNIDAD | CANTIDAD | PRECIO UNITARIO ($) PROPUESTO | PRECIO UNITARIO ($) PROPUESTO CON LETRA | IMPORTE ($) M. N.
G | Conservación periódica y reconstrucción de carretera 714 tramo Entr. Carr. Mex. 23 - Huacasco ,en elmunicipio de Santa María de los Ángeles |  |  |  |  | 0
G01 | TERRACERÍAS |  |  |  |  | 0
SIOP-001G | DESYERBE DEL DERECHO DE VIA A PARTIR DEL HOMBRO EXISTENTE DEL CAMINO, CONSIDERANDO, ROZA, LIMPIA Y DESENRAICE CON EQUIPO, MECANICO Y/O MENOR, SOBRE EL DERECHO DE VIA EXISTENTE, P.U.O.T. N-CTR-CAR-1-01-001/11. | HA | 12.56 |  |  | 0
SIOP-002G | TALA, ROZA, DESENRAICE, LIMPIA Y DISPOSICIÓN FINAL; EN EL DERECHO DE VÍA, EN LAS ZONAS DE BANCOS, DE CANALES Y EN ÁREAS QUE SE DESTINEN A INSTALACIONES. INCLUYE: MATERIALES, MANO DE OBRA, EQUIPO , SEÑALAMIENTO, CARGA DEL PRODUCTO DE LA LIMPIEZA, ACARREO, DESCARGA Y DISPOSICION EN EL BANCO DE DESPERDICIO O SITIO DE ACOPIO PROPUESTO POR EL CONTRATISTA Y AUTORIZADO POR LA DEPENDENCIA, CUMPLIENDO CON LAS LEYES Y REGLAMENTOS DE PROTECCIÓN ECOLÓGICA VIGENTES, CONSIDERANDO TODOS LOS ELEMENTOS NECESARIOS PARA SU CORRECTA EJECUCION. (EP-CSV-CAR-DSC-3-3-01-001/13). | HA | 3.14 |  |  | 0
SIOP-003G | EXTRACCION, REMOSION Y RETIRO DE DERRUMBES EN FORMA MECANICA Y MANUAL, RETIRANDO EL MATERIAL Y DEPOSITANDOLO EN LUGARES DONDE NO SE OBSTRUYAN CAUCES NATURALES NI OBRAS DE DRENAJE,CONSIDERANDO EL RETIRO DE BASURA, MATERIALES QUE OBSTRUYAN EL LIBRE FLUJO DE LIQUIDOS EN CUNETAS, RETIRO DE LODOS, MATERIALES SOLIDOS, LIQUIDOS Y SEMILIQUIDOS QUEDANDO LA SECCION ORIGINAL LIBRE DE OBJETOS EXTRAÑOS , P.U.O.T. VOLUMEN MEDIDO MEDIANTE EL SECCIONAMIENTO Y SIGUIENDO EL MÉTODO DE ÁREAS EXTREMAS O CUBICADO DIRECTAMENTE EN EL EQUIPO DE TRANSPORTE, CONSIDERANDO, EL CONCEPTO INCLUYE: MATERIALES, HERRAMIENTA, EQUIPO, EL SEÑALAMIENTO ADECUADO Y BANDEREREROS, MANO DE OBRA, CARGA, ACARREOS, DESCARGA Y DISPOSICION FINAL EN SITIOS PROPUESTOS POR EL CONTRATISTA Y APROBADOS POR LA DEPENDENCIA EN ZONAS QUE NO INVADA PROPIEDAD PRIVADA, CAUSES DE ARROYOS, CANALES U OBRAS DE DRENAJE. P.U.O.T. (INCISO J.2. DE LA NORMA N-CTR-CAR-1-01-003) | M3 | 358 |  |  | 0
SIOP-004G | CORTES CUANDO EL MATERIAL SE DESPERDICIE SE INCLUYE CORTE EN CAJA Y ESCALONES (INCISO J.1. DE LA NORMA N-CTR-CAR-1-01-003) | M3 | 856 |  |  | 0
SIOP-005G | COMPACTACIÓN DEL TERRENO NATURAL DESCUBIERTO DESPUES DEL DESPALME O DE LA CAMA DEL CORTE AL GRADO DE COMPACTACIÓN ESTABLECIDO PARA CADA UNA DE LAS CAPAS QUE SE PRESENTAN EN EL PROYECTO, ASEGURANDO 20 CM DE ESPESOR COMPACTO. A) COMPACTACIÓN DE TERRENO NATURAL EN EL AREA DE DESPLANTE DE TERRAPLENES AL 90%, P.U.O.T | M3 | 2106.34 |  |  | 0
G02 | ESTRUCTURAS Y OBRAS DE DRENAJE |  |  |  |  | 0
SIOP-006G | LIMPIEZA DE CUNETAS Y CONTRACUNETAS EN DONDE LO INDIQUE LA DEPENDENCIA, P.U.O.T.A MANO O A MÁQUINA EN CUALQUIER TIPO DE MATERIAL, (RETIRO DE AZOLVE, VEGETACIÓN, BASURA, FRAGMENTOS DE ROCA Y TODO MATERIAL QUE SE ACUMULE EN ELEMENTOS DE DRENAJE. PARA RESTITUIR SU CAPACIDAD Y EFICIENCIA HIDRÁULICA.) INCLUYE: CARGA, FLETE, ACARREOS, DESCARGA Y DISPOSICION FINAL EN SITIOS QUE AUTORICE LA DEPENDENCIA Y QE NO OBSTRUYAN PROPIEDAD PRIVADA, CAUCE DE ARROYOS U OBRAS DE DRENAJE, INCLUYE HERRAMIENTAS, EQUIPO, MANO DE OBRA, SEÑALAMIENTO Y TODO LO NECESARIO PARA SU CORRECTA EJECUCIÓN.(N-CSV-CAR-2-01-001) | M | 4358 |  |  | 0
SIOP-007G | LIMPIEZA DE ALCANTARILLAS EN DONDE LO INDIQUE LA DEPENDENCIA INCLUYE CANALES DE ENTRADA Y SALIDA P.U.O.T. A MANO O A MÁQUINA EN CUALQUIER TIPO DE MATERIAL, PARA RESTITUIR SU CAPACIDAD Y EFICIENCIA HIDRÁULICA DE ACUERDO A SU SECCION ORIGINAL CONSIDERANDO CARGA Y RETIRO DE AZOLVE, LODOS, MATERIALES SOLIDOS, LIQUIDOS, SEMILIQUIDOS, VEGETACIÓN, BASURA, FRAGMENTOS DE ROCA Y TODO MATERIAL QUE SE ACUMULE EN LOS ELEMENTOS DE DRENAJE Y OBSTRUYAN EL LIBRE FLUJO DE LIQUIDOS EN CUNETA QUEDANDO LA SECCION ORIGINAL LIMPIA Y LIBRE DE OBJETOS EXTRAÑOS, INCLUYE, CARGA, FLETE Y DESCARGA DE LOS RESIDUOS EN SITIO PROPUESTO POR EL CONTRATISTA Y AUTORIZADO POR LA DEPENDENCIA EN ZONAS QUE NO INVADA PROPIEDAD PRIVADA, CAUSES DE ARROYOS, CANALES U OBRAS DE DRENAJE; ADICIONALMENTE INCLUYE: MANO DE OBRA, MATERIALES, SEÑALAMIENTOS, EQUIPO Y TODO LO NECESARIO PARA SU CORRECTA EJECUCIÓN. N·CSV·CAR·2·01·003/01. | M3 | 215.2 |  |  | 0
SIOP-008G | CONSTRUCCION DE MAMPOSTERÍA DE PIEDRA, ROCA SANA DE 3A CLASE DONDE LO INDIQUE EL PROYECTO Y A SATISFACCION DE LA DEPENDENCIA, CONSIDERANDO APLANADO EN EL ENRASE, ASENTADA, PEGADA Y JUNTEADA CON MORTERO CEMENTO-ARENA, PROPORCION 1:4 TIPO II [CON RESISTENCIA MINIMA A LA COMPRESION DE 7,5 MPA (76 KG/CM2)] EN MUROS, ALEROS Y CABEZOTES. INCLUYE: SUMINISTRO DE LOS MATERIALES, MEZCLADO, CURADO, ACAREOS, CIMBRAS, ANDAMIOS, EQUIPO, HERRAMIENTA, SEÑALAMIENTO, TIEMPO MUERTO DEL EQUIPO DURANTE LA EJECUCION DE LOS TRABAJOS. | M3 | 125.14 |  |  | 0
SIOP-009G | LIMPIEZA DE LA SUPERFICIE DE RODAMIENTO Y ACOTAMIENTOS P.U.O.T. RETIRO DE OBJETOS EXTRAÑOS QUE AFECTEN LA COMODIDAD Y SEGURIDAD DEL USUARIO EN LA SUPERFICIE DE RODAMIENTO Y ACOTAMIENTOS, CARGA, FLETE Y ACARREO PARA DISPOSICION FINAL DE LOS RESIDUOS ACOPIADOS EN DEPOSITO PROPUESTO POR EL CONTRATISTA Y AUTORIZADO POR LA DEPENDENCIA, INCLUYE: HERRAMIENTAS, EQUIPO, MANO DE OBRA, SEÑALAMIENTO Y TODO LO NECESARIO PARA SU CORRECTA EJECUCIÓN. (N·CSV·CAR·2·02·00). | M2 | 5248 |  |  | 0
SIOP-010G | REPARACION MAYOR DE CUNETAS Y CONTRACUNETAS CON CONCRETO HIDRÁULICO DE F'C= 150 KGS/CM2 Y 0.15 M2 DE SECCION TRANSVERSAL DE CUNETA CONSIDERANDO 10 CM DE ESPESOR, RESANE DE GRIETAS, RELLENO DE OQUEADES, REPOSICION DE CONCRETO O ZAMPEADO, REPOSICION DE JUNTEO EN ZAMPEADO Y LIMPIEZAS; INCLUYE SUMINISTRO DE LOS MATERIALES, CIMBRADO, TENDIDO, VIBRADO, CURADO, DESCIMBRADO, FLETES, CARGA, DESCARGA, MANO DE OBRA, HERRAMIENTAS, SEÑALAMIENTOS Y TODO LO NECESARIO PARA SU CORRECTA EJECUCION. P.U.O.T. (INCISO J. DE LA NORMA N-CSV-CAR-4-01-001) | M | 3258 |  |  | 0
SIOP-011G | SUMINISTRO Y COLADO DE CONCRETO HIDRÁULICO F'C=150KG/CM2 H.O. REV. 10, R.N. PARA REPARACIONES, INCLUYE: FABRICACIÓN EN EL LUGAR PREFERENTEMENTE, MATERIALES, MANO DE OBRA, VIBRADO, EQUIPO Y HERRAMIENTA. (N-CTR-CAR-1-02-003) | M3 | 78 |  |  | 0
G03 | PAVIMENTOS |  |  |  |  | 0
SIOP-012G | SUB-BASE HIDRÁULICA CON MATERIAL DE BANCO 100 % DE TRITURACIÓN CON GRANULOMETRIA DE 1 1/2" A FINOS, COMPACTADA AL CIEN POR CIENTO (100%) DE LA PRUEBA AASHTO MODIFICADA, EN UN ESPESOR DE 20 CM Y HUMEDAD ÓPTIMA CONFORME A LA NORMA N-CSV-CAR-4-02-004, INCLUYE:TRITURACIÓN DEL MATERIAL, PREFERENTEMENTE CON PLANTA EN EL LUGAR, SUMINISTRO Y FORMACIÓN DE BASE, HERRAMIENTA Y EQUIPOS NECESARIOS, LIMPIEZAS DURANTE Y DESPUÉS DE LA CONSTRUCCIÓN, PERMISOS DE EXPLOTACIÓN DE BANCOS DE AGUA Y TODO LO NECESARIO PARA SU CORRECTA EJECUCIÓN. INCLUYE TIEMPO MUERTO DEL EQUIPO DURANTE LA EJECUCION DE LOS TRABAJOS | M3 | 698.36 |  |  | 0
SIOP-013G | BASE HIDRÁULICA CON MATERIAL DE BANCO COMPACTADA AL 100% DE SU P.V.S.M. Y T.M.A. 2" CON V.R.S. DEL 100% COMO MÍNIMO EN UN ESPESOR DE 20 CM Y HUMEDAD ÓPTIMA CONFORME A LA NORMA N-CSV-CAR-4-02-004, INCLUYE SUMINISTRO Y FORMACIÓN DE BASE, HERRAMIENTA Y EQUIPOS NECESARIOS, LIMPIEZAS DURANTE Y DESPUÉS DE LA CONSTRUCCIÓN, PERMISOS DE EXPLOTACIÓN DE BANCOS DE AGUA Y TODO LO NECESARIO PARA SU CORRECTA EJECUCIÓN. INCLUYE: TRITURACIÓN DEL MATERIAL, PREFERENTEMENTE CON PLANTA EN EL LUGAR, TIEMPO MUERTO DEL EQUIPO DURANTE LA EJECUCION DE LOS TRABAJOS. ACARREOS. | M3 | 698.36 |  |  | 0
SIOP-014G | SUMINISTRO Y APLICACION DE RIEGO DE IMPREGNACIÓN CON EMULSION ASFALTICA PARA IMPREGNACION (ECI-60) EN UNA PROPORCION PROMEDIO DE 1.5 LT/M2, INCLUYE: POREO CON ARENA, COSTO DE ADQUISICIÓN DE LA EMULSIÓN, TRASLADOS, CALENTAMIENTOS, BOMBEO, RECIRCULACIONES, BARRIDO DE LA SUPERFICIE PREVIO A LA COLOCACIÓN DEL PRODUCTO ASFÁLTICO, APLICACION DEL MATERIAL, HERRAMIENTAS, EQUIPO, MANO DE OBRA, SEÑALAMIENTOS, EL TIEMPO DE LOS EQUIPOS Y VEHICULOS EMPLEADOS Y TODO LO NECESARIO PARA SU CORRECTA EJECUCIÓN. .(INCISO J.1 DE LA NORMA N-CTR-CAR-1-04-004 ) | M2 | 3215 |  |  | 0
SIOP-015G | BACHEO PROFUNDO AISLADO, REALIZANDO DELIMITACION DEL AREA, CORTE CON DISCO Y REMOCIÓN DE LA CAPA DAÑADA DEL PAVIMENTO EXISTENTE, RE COMPACTACIÓN DEL FONDO DE LA EXCAVACIÓN, SUMINISTRO DEL MATERIAL AL SITIO DE UTILIZACION, TENDIDO, AFINE Y COMPACTACIÓN DE LA BASE EN CAPAS DE 20 CMS MAXIMO COMPACTADAS AL 100% P.V.M.; LIMPIEZA DURANTE Y AL FINAL DE LOS TRABAJOS DEPOSITANDO LOS RESIDUOS EN EL SITIO PROPUESTO POR EL CONTRATISTA, COLOCACIÓN DE MATERIAL, SUMINISTRO DE LOS MATERIALES, RIEGO DE IMPREGNACION A RAZON DE 1.5 LTS /M2 CON EMULSION PARA IMPREGNACION, RIEGO DE LIGA A RAZON DE 0.7 LT/M2 CON EMULSION DE ROMPIMIENTO RAPIDO, RESTITUCION DE LA CAPA DE CARPETA EMPLEANDO MEZCLA ASFALTICA FABRICADA EMPLEANDO CEMENTO ASFÁLTICO GRADO PG 64-22 DE 1/2" A FINOS CUBRIENDO TOTALMENTE EL AREA DEL BACHEO TRATADO, SEÑALIZACIÓN DE LA ZONA, HERRAMIENTA MENOR, EQUIPO Y TODO LO NECESARIO PARA SU CORRECTA EJECUCIÓN, P.U.O.T (N·CSV·CAR·2·02·004/15) CONSIDERANDO 05 CM DE ESPESOR COMPACTO DE CARPETA, Y PARA LA ESTRUCTURA, MATERIAL DE BANCO QUE CUMPLA CON LOS PARAMETROS PARA SER EMPLEADA COMO BASE HIDRAULICA DE 1 1/2" A FINOS. DEL BANCO PROPUESTO POR EL CONTRATISTA EN ESPESOR VARIABLE DE ENTRE 20 Y 40 CMS., INCLUYE LOS TIEMPOS MUERTOS DE LOS EQUIPOS EMPLEADOS DURANTE LA EJECUCION DE LOS TRABAJOS, MANO DE OBRA Y HERRAMIENTA PARA SU CORRECTA EJECUCION.. | M3 | 609.14 |  |  | 0
SIOP-016G | BACHEO SUPERFICIAL AISLADO CON MEZCLA ASFÁLTICA EN CALIENTE CONSIDERANDO TRABAJOS EN FORMA MANUAL CON EQUIPO MENOR Y/O LIGERO, DELIMITACIÓN DEL ÁREA, CORTE PERIMETRAL CON DISCO, RETIRO DE RESIDUOS Y LIMPIEZA, RIEGO DE LIGA CON EMULSIÓN DE ROMPIMIENTO RÁPIDO (ECR-60) A RAZÓN DE 0.70 LT/M2, DEMOLICIONDE LA CARPETA ASFALTICA DAÑADA POR MEDIOS MECANICOS Y/O MANUALES, EXTRACCION Y RETIRO DEL MATERIAL PRODUCTO DE CORTE O DEMOLICION, RECOMPACTACION Y LIMPIEZA DE LA SUPERFICIE DESCUBIERTA, SUMINISTRO,TENDIDO Y COMPACTACION DE MEZCLA ASFALTICA PARA CARPETA, LOS TIEMPOS DE LOS EQUIPOS Y VEHICULOS EMPLEADOS DURANTE LA EJECUCION DE LOS TRABAJOS, RETIRO DE SOBRANTES AL FINALIZAR LOS TRABAJOS A DESTINO AUTORIZADO POR LA DEPENDENCIA, CARGA, TRANSPORTE, DESCARGAS, MANO DE OBRA, HERRAMIENTAS, EQUIPO Y TODO LO NECESARIO PARA SU CORRECTA EJECUCION. P.U.O.T. N-CSV-CAR-2-02-003/00/16 | M3 | 314.24 |  |  | 0
SIOP-017G | RENIVELACIÓN LOCAL CON MEZCLA ASFÁLTICA EN FRIO O CALIENTE CONSIDERANDO, DELIMITACIÓN DEL ÁREA, CORTE PERIMETRAL Y PERFILADO, LIMPIEZA Y RETIRO DE RESIDUOS, RIEGO DE LIGA CON EMULSIÓN DE ROMPIMIENTO RÁPIDO (ECR-60) A RAZÓN DE 0.70 LT/M2, TENDIDO Y COMPACTACION DE MEZCLA ASFALTICA, LOS TIEMPOS DE LOS EQUIPOS Y VEHICULOS EMPLEADOS DURANTE LA EJECUCION DE LOS TRABAJOS, MEZCLA ASFALTICA FABRICADA EMPLEANDO CEMENTO ASFÁLTICO GRADO PG 64-22, INCLUYE HERRAMIENTA, EQUIPO, MANO DE OBRA, SEÑALAMIENTO, EL SUMINISTRO DE LOS MATERIALES, FLETES, ACARREOS, CARGA Y RETIRO DE RESIDUOS, HERRAMIENTA, P.U.O.T. ( DE LA NORMA N-CSV-CAR-3-02-001/15 ) | M3 | 1225 |  |  | 0
SIOP-018G | CARPETA ASFALTICA DE GRANULOMETRIA DENSA CON ASFALTO MODIFICADO DE 5 CM DE ESPESOR, CONSIDERANDO, OBTENCIÓN DE LA MEZCLA EN CALIENTE, CARGA EN LA PLANTA DE LA MEZCLA ASFÁLTICA AL EQUIPO DE TRANSPORTE, TENDIDO Y COMPACTACIÓN DE LA MEZCLA ASFÁLTICA, CEMENTO ASFALTICO GRADO PG 64-22 (PRODUCIDO POR PEMEX COMO EKBE) Y RIEGO DE LIGA, COMPACTADA AL 95% DE SU P.V.S.M., P.U.O.T. (N-CSV-CAR-3-02-005/14) INCLUYE: : ELABORACIÓN DE LA MEZCLA PREFERENTEMENTE CON PLANTA EN EL LUGAR, TIEMPO MUERTO DEL EQUIPO,TIEMPO MUERTO DEL EQUIPO DURANTE LA EJECUCION DE LOS TRABAJOS | M3 | 4862.9 |  |  | 0
SIOP-019G | SUMINISTRO, APLICACIÓN Y PLANCHADO DE UN RIEGO DE SELLO PREMEZCLADO, CON MATERIAL PÉTREO 3-A, CONSIDERANDO, EL VALOR DE ADQUISICIÓN DE LOS MATERIALES, CARGAS Y DESCARGAS Y TODOS LOS ACARREOS LOCALES NECESARIOS PARA LOS TRATAMIENTOS ASI COMO DE LOS DESPERDICIOS Y FORMACIÓN DE ALMACENES, BARRIDO PREVIO Y POSTERIOR A LA APLICACION DEL SELLADO LAS VECES NECESARIAS DE LA SUPERFICIE SOBRE LA QUE SE CONSTRUIRÁ LA CAPA DE RODADURA POR EL SISTEMA DE RIEGOS, PROTECCIÓN DE LAS ESTRUCTURAS O PARTE DE ELLAS, CARGAS Y TRANSPORTE AL LUGAR DE UTILIZACIÓN, ESPARCIDO POR MEDIOS MECANICOS CON EL EQUIPO ADECUADO, ESPARCIDORES, COMPUERTAS O EQUIPOS DE RIEGO SINCRONIZADOS Y PLANCHADO DE LOS MATERIALES PÉTREOS O DEL RIEGO PREMEZCLADO POR MEDIO DE RODILLOS METALICOS LIGEROS CON PESO MAXIMO DE 4 TON. Y COMPACTADOR DE NEUMATICOS CON PESO CON O SIN LASTRE DE 7 A 10 TONELADAS, RASTREO, RECOLECCION, REMOCION, TRANSPORTE Y DEPOSITO EN LA FORMA Y EL SITIO INDICADOS EN EL PROYECTO O APROBADOS POR LA DEPENDENCIA, LOS TIEMPOS DE LOS VEHICULOS EMPLEADOS EN LOS TRANSPORTES RIEGO Y ESPARCIDO DE TODOS LOS MATERIALES DURANTE LAS CARGAS Y LAS DESCARGAS,LA DOSIFICACION SERA DE 1.2 LT/M2 DE EMULSION ASFALTICA DE ROMPIMIENTO RAPIDO NORMAL(ECR-60) PARA EL RIEGO DE LIGA, MIENTRAS QUE EL PETREO SERA DE 12 LT/M2, DEBERA GARANTIZARSE EL CORRECTO TRASLAPE EN JUNTAS LONGITUDINALES Y TRANSVERSALES, SE DEBERA REALIZAR UN TRAMO DE PRUEBA CON EL FIN DE CALIBRAR LOS EQUIPOS, VERIFICAR LA AFINIDAD PETREO-ASFALTO Y MONITOREAR LOS PROCESOS DE CONSTRUCCION Y CANTIDADES DE MATERIAL DESPRENDIDO Y TIEMPOS DE MADURACION Y FRAGUADO, INCLUYE: : ELABORACIÓN DE LA MEZCLA PREFERENTEMENTE CON PLANTA EN EL LUGAR, SUMINISTRO Y APLICACION DE LOS MATERIALES, HERRAMIENTAS, MANO DE OBRA, SEÑALIZACION, BANDEREROS Y TODO LO NECESARIO PARA SU CORRECTA EJECUCION. P.U.O.T.(INCISO J DE LA NORMA N-CSV-CAR-3-02-002/15 ) | M2 | 5598 |  |  | 0
G04 | SEÑALAMIENTO |  |  |  |  | 0
SIOP-020G | SUMINISTRO Y APLICACIÓN DE RAYA CONTINUA O DISCONTINUA, COLOR AMARILLA O BLANCA, CUMPLIENDO CON ESPESOR DE 0.38 A 0.51 MILIMETROS, DE 15 CM. DE ANCHO, POR UNIDAD DE OBRA TERMINADA, APLICANDO DE 0.70 KG DE MICROSFERA POR LITRO, NO EXHIBA ROCIADO EXCESIVO (BRISEADO) EN LAS ORILLAS DE LA LINEA DE MARCA, DICHAS LINEAS SEAN RECTAS A SIMPLE VISTA. | M | 41682 |  |  | 0
SIOP-021G | SUMINISTRO Y APLICACIÓN DE RAYAS CON ESPACIAMIENTO LOGARÍTMICO PINTURA DOBLE ESPESOR, COLOR BLANCO REFLEJANTE, CUMPLIENDO ESPESOR 0.38 A 0.51 MILIMETROS, SEGÚN DISEÑO, APLICANDO DE 0.7 KG DE MICROSFERA POR LITRO, NO EXHIBA ROCIADO EXCESIVO (BRISEADO) EN LAS ORILLAS DE LA LINEA DE MARCA, DICHAS LINEAS SEAN RECTAS A SIMPLE VISTA. | M2 | 289 |  |  | 0
SIOP-022G | SUMINISTRO Y COLOCACIÓN DE FANTASMAS DE 13 CM. DE DIÁMETRO Y 110 CM. DE ALTURA, DE CONCRETO HIDRÁULICO (CLASIFICACIÓN OD-6) | PZA | 136 |  |  | 0
SIOP-023G | SUMINISTRO Y COLOCACION DE VIALETAS EN RAYA CONTINUA SENCILLA M-1.1 CON REFLEJANTE COLOR AMARILLO EN UNA O DOS CARAS POR UNIDAD DE OBRA TERMINADA (CLASIFICACIÓN DH-1.1) | PZA | 2266 |  |  | 0
SIOP-024G | SUMINISTRO Y COLOCACION DE VIALETAS EN RAYA DISCONTINUA SENCILLA M-1.2 CON REFLEJANTE COLOR AMARILLO EN UNA O DOS CARAS POR UNIDAD DE OBRA TERMINADA (CLASIFICACIÓN DH-1.2) | PZA | 1132 |  |  | 0
SIOP-025G | SUMINISTRO Y COLOCACIÓN DE SEÑAL DE 86 X 86 CM. CON UN TABLERO ACABADO TIPO "A" ALTA INTENSIDAD 10 AÑOS DE DURACION, LAMINA TIPO CHAROLA CALIBRE 16 , ROLADA EN CALIENTE, ESQUINAS ELABORADAS METODO EMBUTIDO (NO CORTE, NI SOLDADAS), GALVANIZADA POR INMERSION EN CALIENTE, SOPORTE (OREJAS) CAL 16 REMACHE SOLIDO 3/16 PUNZONADAS ( NO SOLDADAS) , PELICULA ANTI GRAFFITI, TORNILLOS ANTIVANDALICOS GALVANIZADO, POSTE PTR 2"X2" CAL 14 GALV. POR INMERSION EN CALIENTE ALTURA LIBRE PISO A SEÑAL 2.5 M. DE ALTURA, ANCLADO MINIMO 70 CMS DE PROFUNDIDAD CON VARILLA DE 1/2" TRANSVERSAL AL PTR AHOGADA EN DADO DE CONCRETO 150KG/CM2 . INCLUYE: INFORME DE PRUEBA DE RETRO REFLECTIVIDAD, LIMPIEZA EN LA ZONA DE TRABAJO, SEÑALAMIENTO PREVENTIVO EN AMBAS ACERAS DEL CAMINO DURANTE LA EJECUCION DE LOS TRABAJOS CON BANDEREROS DEBIDAMENTE UNIFORMADOS Y DISPOSITIVOS DE SEGURIDAD PREVIO A LA ZONA DE LOS TRABAJOS Y EN LAS ZONA DE LOS TRABAJOS. | PZA | 198 |  |  | 0
SIOP-026G | SUMINISTRO Y COLOCACIÓN DE SEÑAL CON UN (1) TABLERO DE 40 X 239 CM., CON LEYENDA ACABADO TIPO "A" ALTA INTENSIDAD, LAMINA TIPO CHAROLA CALIBRE 16 ROLADA EN CALIENTE,ESQUINAS ELABORADAS METODO EMBUTIDO (NO CORTE, NI SOLDADAS), GALVANIZADA POR INMERSION EN CALIENTE, SOPORTE (OREJAS) CAL 16 REMACHE SOLIDO 3/16 PUNZONADAS ( NO SOLDADAS), PELICULA ANTI GRAFFITI, TORNILLOS ANTIVANDALICOS GALVANIZADO, POSTE PTR 2"X2" CAL 14 GALV. POR INMERSION EN CALIENTE ALTURA LIBRE PISO A SEÑAL 2.5 M. DE ALTURA, ANCLADO MINIMO 70 CMS PROFUNDIDAD CON VARILLA DE 1/2" TRANSVERSAL AL PTR AHOGADA EN DADO DE CONCRETO 150KG/CM2 . INCLUYE: INFORME DE PRUEBA DE RETRO REFLECTIVIDAD, LIMPIEZA EN LA ZONA DE TRABAJO, SEÑALAMIENTO PREVENTIVO EN AMBAS ACERAS DEL CAMINO DURANTE LA EJECUCION DE LOS TRABAJOS CON BANDEREROS DEBIDAMENTE UNIFORMADOS Y DISPOSITIVOS DE SEGURIDAD PREVIO A LA ZONA DE LOS TRABAJOS Y EN LAS ZONA DE LOS TRABAJOS . | PZA | 4 |  |  | 0
SIOP-027G | SUMINISTRO Y COLOCACIÓN DE SEÑAL CON DOS (2) TABLEROS DE 40 X 178 CM., CON LEYENDA ACABADO TIPO "A" ALTA INTENSIDAD, LAMINA TIPO CHAROLA CALIBRE 16 ROLADA EN CALIENTE,ESQUINAS ELABORADAS METODO EMBUTIDO (NO CORTE, NI SOLDADAS), GALVANIZADA POR INMERSION EN CALIENTE, SOPORTE (OREJAS) CAL 16 REMACHE SOLIDO 3/16 PUNZONADAS ( NO SOLDADAS), PELICULA ANTI GRAFFITI, TORNILLOS ANTIVANDALICOS GALVANIZADO, POSTE PTR 2"X2" CAL 14 GALV. POR INMERSION EN CALIENTE ALTURA LIBRE PISO A SEÑAL 2.5 M. DE ALTURA, ANCLADO MINIMO 70 CMS PROFUNDIDAD CON VARILLA DE 1/2" TRANSVERSAL AL PTR AHOGADA EN DADO DE CONCRETO 150KG/CM2 . INCLUYE: INFORME DE PRUEBA DE RETRO REFLECTIVIDAD, LIMPIEZA EN LA ZONA DE TRABAJO, SEÑALAMIENTO PREVENTIVO EN AMBAS ACERAS DEL CAMINO DURANTE LA EJECUCION DE LOS TRABAJOS CON BANDEREROS DEBIDAMENTE UNIFORMADOS Y DISPOSITIVOS DE SEGURIDAD PREVIO A LA ZONA DE LOS TRABAJOS Y EN LAS ZONA DE LOS TRABAJOS. | PZA | 2 |  |  | 0
SIOP-028G | SUMINISTRO Y COLOCACIÓN DE SEÑAL CON DOS (2) TABLEROS DE 40 X 239 CM., CON LEYENDA ACABADO TIPO "A" ALTA INTENSIDAD, LAMINA TIPO CHAROLA CALIBRE 16 ROLADA EN CALIENTE,ESQUINAS ELABORADAS METODO EMBUTIDO (NO CORTE, NI SOLDADAS), GALVANIZADA POR INMERSION EN CALIENTE, SOPORTE (OREJAS) CAL 16 REMACHE SOLIDO 3/16 PUNZONADAS ( NO SOLDADAS), PELICULA ANTI GRAFFITI, TORNILLOS ANTIVANDALICOS GALVANIZADO, POSTE PTR 2"X2" CAL 14 GALV. POR INMERSION EN CALIENTE ALTURA LIBRE PISO A SEÑAL 2.5 M. DE ALTURA, ANCLADO MINIMO 70 CMS PROFUNDIDAD CON VARILLA DE 1/2" TRANSVERSAL AL PTR AHOGADA EN DADO DE CONCRETO 150KG/CM2 . INCLUYE: INFORME DE PRUEBA DE RETRO REFLECTIVIDAD, LIMPIEZA EN LA ZONA DE TRABAJO, SEÑALAMIENTO PREVENTIVO EN AMBAS ACERAS DEL CAMINO DURANTE LA EJECUCION DE LOS TRABAJOS CON BANDEREROS DEBIDAMENTE UNIFORMADOS Y DISPOSITIVOS DE SEGURIDAD PREVIO A LA ZONA DE LOS TRABAJOS Y EN LAS ZONA DE LOS TRABAJOS. | PZA | 2 |  |  | 0
SIOP-029G | SUMINISTRO Y COLOCACIÓN DE SEÑAL DE " KM" CON RUTA DE 30 X 120 CM. CON LA LEYENDA ACABADO TIPO "A" ALTA INTENSIDAD 10 AÑOS DE DURACION, LAMINA LISA CALIBRE 16, PERIMETRO CORTE LASER, GALVANIZADA POR INMERSION EN CALIENTE, PELICULA ANTI GRAFFITI, TORNILLOS ANTIVANDALICOS GALVANIZADO, ESCUDO EN IMPRESION DIGITAL VINIL ALTA INTENSIDAD DE ACUERDO A SPOT ,POSTE PTR 2"X2" CAL 14 GALV. POR INMERSION EN CALIENTE ALTURA LIBRE PISO A SEÑAL 1.0 M. DE ALTURA, ANCLADO MINIMO 70 CMS DE PROFUNDIDAD CON VARILLA DE 1/2" TRANSVERSAL AL PTR AHOGADA EN DADO DE CONCRETO 150KG/CM2 . INCLUYE: INFORME DE PRUEBA DE RETRO REFLECTIVIDAD, LIMPIEZA EN LA ZONA DE TRABAJO, SEÑALAMIENTO PREVENTIVO EN AMBAS ACERAS DEL CAMINO DURANTE LA EJECUCION DE LOS TRABAJOS CON BANDEREROS DEBIDAMENTE UNIFORMADOS Y DISPOSITIVOS DE SEGURIDAD PREVIO A LA ZONA DE LOS TRABAJOS Y EN LAS ZONA DE LOS TRABAJOS. | PZA | 8 |  |  | 0
SIOP-030G | SUMINISTRO Y COLOCACIÓN DE SEÑAL DE " KM" SIN RUTA DE 30 X 76 CM. CON LA LEYENDA ACABADO TIPO "A" ALTA INTENSIDAD 10 AÑOS DE DURACION, LAMINA LISA CALIBRE 16,PERIMETRO CORTE LASER, GALVANIZADA POR INMERSION EN CALIENTE, PELICULA ANTI GRAFFITI , TORNILLOS ANTIVANDALICOS GALVANIZADO, ESCUDO EN IMPRESION DIGITAL VINIL ALTA INTENSIDAD DE ACUERDO A SPOT , POSTE PTR 2"X2" CAL 14 GALV. POR INMERSION EN CALIENTE ALTURA LIBRE PISO A SEÑAL 1.0 M. DE ALTURA, ANCLADO MINIMO 70 CMS DE PROFUNDIDAD CON VARILLA DE 1/2" TRANSVERSAL AL PTR AHOGADA EN DADO DE CONCRETO 150KG/CM2 . INCLUYE: INFORME DE PRUEBA DE RETRO REFLECTIVIDAD, LIMPIEZA EN LA ZONA DE TRABAJO, SEÑALAMIENTO PREVENTIVO EN AMBAS ACERAS DEL CAMINO DURANTE LA EJECUCION DE LOS TRABAJOS CON BANDEREROS DEBIDAMENTE UNIFORMADOS Y DISPOSITIVOS DE SEGURIDAD PREVIO A LA ZONA DE LOS TRABAJOS Y EN LAS ZONA DE LOS TRABAJOS. | PZA | 28 |  |  | 0
SIOP-031G | SUMINISTRO Y COLOCACIÓN DE SEÑAL TIPO BANDERA CON DOS (2) TABLEROS DE 76 X 305 CM. CON LA LEYENDA, ACABADO TIPO "A" ALTA INTENSIDAD 10 AÑOS DE DURACION , LAMINA LISA CALIBRE 16, PERIMETRO CORTE LASER, GALVANIZADA POR INMERSION EN CALIENTE, , ESCUDO EN IMPRESION DIGITAL VINIL ALTA INTENSIDAD DE ACUERDO A SPOT ,PELICULA ANTI GRAFFITI DE ALTA INTENSIDAD, TORNILLOS ANTIVANDALICOS GALVANIZADO, CON POSTE SEGUN DIMENSIONES PARA AREA DE LAMINA, INCLUYE: INFORME DE PRUEBA DE RETRO REFLECTIVIDAD, LIMPIEZA EN LA ZONA DE TRABAJO, SEÑALAMIENTO PREVENTIVO EN AMBAS ACERAS DEL CAMINO DURANTE LA EJECUCION DE LOS TRABAJOS CON BANDEREROS DEBIDAMENTE UNIFORMADOS Y DISPOSITIVOS DE SEGURIDAD PREVIO A LA ZONA DE LOS TRABAJOS Y EN LAS ZONA DE LOS TRABAJOS. | PZA | 2 |  |  | 0
SIOP-032G | SUMINISTRO Y COLOCACIÓN DE SEÑAL TIPO BANDERA CON UN (1) TABLERO DE 122 X 370 CM. CON LA LEYENDA, ACABADO TIPO "A" ALTA INTENSIDAD 10 AÑOS DE DURACION , LAMINA LISA CALIBRE 16, PERIMETRO CORTE LASER, GALVANIZADA POR INMERSION EN CALIENTE, , ESCUDO EN IMPRESION DIGITAL VINIL ALTA INTENSIDAD DE ACUERDO A SPOT ,PELICULA ANTI GRAFFITI DE ALTA INTENSIDAD, TORNILLOS ANTIVANDALICOS GALVANIZADO, CON POSTE SEGUN DIMENSIONES PARA AREA DE LAMINA, INCLUYE: INFORME DE PRUEBA DE RETRO REFLECTIVIDAD, LIMPIEZA EN LA ZONA DE TRABAJO, SEÑALAMIENTO PREVENTIVO EN AMBAS ACERAS DEL CAMINO DURANTE LA EJECUCION DE LOS TRABAJOS CON BANDEREROS DEBIDAMENTE UNIFORMADOS Y DISPOSITIVOS DE SEGURIDAD PREVIO A LA ZONA DE LOS TRABAJOS Y EN LAS ZONA DE LOS TRABAJOS. | PZA | 4 |  |  | 0
SIOP-033G | SUMINISTRO Y COLOCACIÓN DE SEÑAL DE 60 X 76 CM. CON UN TABLERO ACABADO TIPO "A" ALTA INTENSIDAD 10 AÑOS DE DURACION, LAMINA TIPO CHAROLA CALIBRE 16 , ROLADA EN CALIENTE, ESQUINAS ELABORADAS METODO EMBUTIDO (NO CORTE, NI SOLDADAS), GALVANIZADA POR INMERSION EN CALIENTE, SOPORTE (OREJAS) CAL 16 REMACHE SOLIDO 3/16 PUNZONADAS ( NO SOLDADAS) , PELICULA ANTI GRAFFITI, TORNILLOS ANTIVANDALICOS GALVANIZADO, POSTE PTR 2"X2" CAL 14 GALV. POR INMERSION EN CALIENTE ALTURA LIBRE PISO A SEÑAL 2.5 M. DE ALTURA, ANCLADO MINIMO 70 CMS DE PROFUNDIDAD CON VARILLA DE 1/2" TRANSVERSAL AL PTR AHOGADA EN DADO DE CONCRETO 150KG/CM2 . INCLUYE: INFORME DE PRUEBA DE RETRO REFLECTIVIDAD, LIMPIEZA EN LA ZONA DE TRABAJO, SEÑALAMIENTO PREVENTIVO EN AMBAS ACERAS DEL CAMINO DURANTE LA EJECUCION DE LOS TRABAJOS CON BANDEREROS DEBIDAMENTE UNIFORMADOS Y DISPOSITIVOS DE SEGURIDAD PREVIO A LA ZONA DE LOS TRABAJOS Y EN LAS ZONA DE LOS TRABAJOS. | PZA | 252 |  |  | 0
SIOP-034G | SUMINISTRO Y COLOCACIÓN DE SEÑAL TIPO PUENTE DE 7 MTS DE ANCHO CON CUATRO (4) TABLEROS DE 122 X 305 CM. CON LA LEYENDA, ACABADO TIPO "A" ALTA INTENSIDAD 10 AÑOS DE DURACION , LAMINA LISA CALIBRE 16, PERIMETRO CORTE LASER, GALVANIZADA POR INMERSION EN CALIENTE, , ESCUDO EN IMPRESION DIGITAL VINIL ALTA INTENSIDAD DE ACUERDO A SPOT ,PELICULA ANTI GRAFFITI DE ALTA INTENSIDAD, TORNILLOS ANTIVANDALICOS GALVANIZADO A DOS CARAS SOBRE ESTRUCTURA METALICA A BASE DE PERFIL TUBULAR TIPO PTR DE 4" X 4" Y ARMADURA SEGUN CALCULO POR CLARO, CON GALIBO VERTICAL MINIMO DE 5.50 M, INCLUYE: INFORME DE PRUEBA DE RETRO REFLECTIVIDAD, LIMPIEZA EN LA ZONA DE TRABAJO, SEÑALAMIENTO PREVENTIVO EN AMBAS ACERAS DEL CAMINO DURANTE LA EJECUCION DE LOS TRABAJOS CON BANDEREROS DEBIDAMENTE UNIFORMADOS Y DISPOSITIVOS DE SEGURIDAD PREVIO A LA ZONA DE LOS TRABAJOS Y EN LAS ZONA DE LOS TRABAJOS. | PZA | 2 |  |  | 0
SIOP-035G | DEFENSA METALICA DE ACERO GALVANIZADO DE DOS CRESTAS TIPO AASHTO M-18, INCLUYENDO SUS ACCESORIOS (CLASIFICACION DH-2.3) CONFORME A LA NORMA N-CTR-CAR-1-07-009, CON LONGITUD DE VIGA ACANALADA DE 4128 MM Y DE LARGO EFECTIVO DE 3810MM CON RECUBRIMIENTO DE ZINC TIPO II CON CLASE A DE ESPESOR NOMINAL DEL METAL BASE DE LAS VIGAS ACANALADAS CON UNIONES CON PLACAS DE RESPALDO CON POSTES Y SEPARADORES DE ACERO Y TERMINALES. INCLUYE: SUMINISTRO DE LOS MATERIALES HASTA EL SITIO DE SU UTILIZACION, FLETES, ACARREOS, CARGA, DESCARGA, EXCAVACION DE LAS FOSAS PARA ALOJAR LOS POSTES,, COLOCACION DE LOS POSTES DE SOPORTE, BLOQUES DE ANCLAJE PARA LOS EXTREMOS ATERRIZADOS EN LAS DEFENSAS Y RELLENO DE LA EXCAVACION CON CONCRETO HIDRAULICO, INSTALACION Y ANCLAJE DE LA SEÑAL CON SEPARADORES, VIALETAS Y DEMAS ACECESORIOS, MATERIALES, DESPERDICIOS,, MANO DE OBRA, HERRAMIENTA, MAQUINARIA, EQUIPO Y TODO LO NECESARIO PARA SU CORRECTA EJECUCION. P.U.O.T. | M | 1258 |  |  | 0
| RESUMEN DE PARTIDAS |  |  |  |  | 0
| 0 |  |  |  |  | 0
G | Conservación periódica y reconstrucción de carretera 714 tramo Entr. Carr. Mex. 23 - Huacasco ,en elmunicipio de Santa María de los Ángeles |  |  |  |  | 0
G01 | TERRACERÍAS |  |  |  |  | 0
G02 | ESTRUCTURAS Y OBRAS DE DRENAJE |  |  |  |  | 0
G03 | PAVIMENTOS |  |  |  |  | 0
G04 | SEÑALAMIENTO |  |  |  |  | 0
IMPORTE CON LETRA (IVA INCLUIDO) |  |  |  |  | SUBTOTAL M. N. | 0
[5 empty] | IVA M. N. | 0
[5 empty] | TOTAL M. N. | 0

## H
| GOBIERNO DEL ESTADO DE JALISCO | NÚMERO DE PROCEDIMIENTO:
SECRETARÍA DE INFRAESTRUCTURA Y OBRA PÚBLICA
| DIRECCIÓN GENERAL DE LICITACIÓN Y CONTRATACIÓN | SIOP-E-ICAR-OB-LP-053-2020
| DESCRIPCIÓN GENERAL DE LOS TRABAJOS: | FECHA DE INICIO AUTORIZADA:
| Conservación periódica y reconstrucción de carretera 717 tramo Ent. Carr. Jal. 710 - La Playa en el municipio de Bolaños | FECHA DE TERMINACIÓN AUTORIZADA:
PLAZO DE EJECUCIÓN:
FECHA:
| RAZÓN SOCIAL DEL CONTRATISTA: | NOMBRE, CARGO Y FIRMA DEL CONTRATISTA:
0
CATÁLOGO DE CONCEPTOS
CLAVE | DESCRIPCIÓN | UNIDAD | CANTIDAD | PRECIO UNITARIO ($) PROPUESTO | PRECIO UNITARIO ($) PROPUESTO CON LETRA | IMPORTE ($) M. N.
H | Conservación periódica y reconstrucción de carretera 717 tramo Ent. Carr. Jal. 710 - La Playa en el municipio de Bolaños |  |  |  |  | 0
H01 | TERRACERÍAS |  |  |  |  | 0
SIOP-001H | DESYERBE DEL DERECHO DE VIA A PARTIR DEL HOMBRO EXISTENTE DEL CAMINO, CONSIDERANDO, ROZA, LIMPIA Y DESENRAICE CON EQUIPO, MECANICO Y/O MENOR, SOBRE EL DERECHO DE VIA EXISTENTE, P.U.O.T. N-CTR-CAR-1-01-001/11. | HA | 1 |  |  | 0
SIOP-002H | TALA, ROZA, DESENRAICE, LIMPIA Y DISPOSICIÓN FINAL; EN EL DERECHO DE VÍA, EN LAS ZONAS DE BANCOS, DE CANALES Y EN ÁREAS QUE SE DESTINEN A INSTALACIONES. INCLUYE: MATERIALES, MANO DE OBRA, EQUIPO , SEÑALAMIENTO, CARGA DEL PRODUCTO DE LA LIMPIEZA, ACARREO, DESCARGA Y DISPOSICION EN EL BANCO DE DESPERDICIO O SITIO DE ACOPIO PROPUESTO POR EL CONTRATISTA Y AUTORIZADO POR LA DEPENDENCIA, CUMPLIENDO CON LAS LEYES Y REGLAMENTOS DE PROTECCIÓN ECOLÓGICA VIGENTES, CONSIDERANDO TODOS LOS ELEMENTOS NECESARIOS PARA SU CORRECTA EJECUCION. (EP-CSV-CAR-DSC-3-3-01-001/13). | HA | 0.2 |  |  | 0
SIOP-003H | EXTRACCION, REMOSION Y RETIRO DE DERRUMBES EN FORMA MECANICA Y MANUAL, RETIRANDO EL MATERIAL Y DEPOSITANDOLO EN LUGARES DONDE NO SE OBSTRUYAN CAUCES NATURALES NI OBRAS DE DRENAJE,CONSIDERANDO EL RETIRO DE BASURA, MATERIALES QUE OBSTRUYAN EL LIBRE FLUJO DE LIQUIDOS EN CUNETAS, RETIRO DE LODOS, MATERIALES SOLIDOS, LIQUIDOS Y SEMILIQUIDOS QUEDANDO LA SECCION ORIGINAL LIBRE DE OBJETOS EXTRAÑOS , P.U.O.T. VOLUMEN MEDIDO MEDIANTE EL SECCIONAMIENTO Y SIGUIENDO EL MÉTODO DE ÁREAS EXTREMAS O CUBICADO DIRECTAMENTE EN EL EQUIPO DE TRANSPORTE, CONSIDERANDO, EL CONCEPTO INCLUYE: MATERIALES, HERRAMIENTA, EQUIPO, EL SEÑALAMIENTO ADECUADO Y BANDEREREROS, MANO DE OBRA, CARGA, ACARREOS, DESCARGA Y DISPOSICION FINAL EN SITIOS PROPUESTOS POR EL CONTRATISTA Y APROBADOS POR LA DEPENDENCIA EN ZONAS QUE NO INVADA PROPIEDAD PRIVADA, CAUSES DE ARROYOS, CANALES U OBRAS DE DRENAJE. P.U.O.T. (INCISO J.2. DE LA NORMA N-CTR-CAR-1-01-003) | M3 | 14 |  |  | 0
H02 | ESTRUCTURAS Y OBRAS DE DRENAJE |  |  |  |  | 0
SIOP-004H | LIMPIEZA DE CUNETAS Y CONTRACUNETAS EN DONDE LO INDIQUE LA DEPENDENCIA, P.U.O.T.A MANO O A MÁQUINA EN CUALQUIER TIPO DE MATERIAL, (RETIRO DE AZOLVE, VEGETACIÓN, BASURA, FRAGMENTOS DE ROCA Y TODO MATERIAL QUE SE ACUMULE EN ELEMENTOS DE DRENAJE. PARA RESTITUIR SU CAPACIDAD Y EFICIENCIA HIDRÁULICA.) INCLUYE: CARGA, FLETE, ACARREOS, DESCARGA Y DISPOSICION FINAL EN SITIOS QUE AUTORICE LA DEPENDENCIA Y QE NO OBSTRUYAN PROPIEDAD PRIVADA, CAUCE DE ARROYOS U OBRAS DE DRENAJE, INCLUYE HERRAMIENTAS, EQUIPO, MANO DE OBRA, SEÑALAMIENTO Y TODO LO NECESARIO PARA SU CORRECTA EJECUCIÓN.(N-CSV-CAR-2-01-001) | M | 102 |  |  | 0
SIOP-005H | LIMPIEZA DE ALCANTARILLAS EN DONDE LO INDIQUE LA DEPENDENCIA INCLUYE CANALES DE ENTRADA Y SALIDA P.U.O.T. A MANO O A MÁQUINA EN CUALQUIER TIPO DE MATERIAL, PARA RESTITUIR SU CAPACIDAD Y EFICIENCIA HIDRÁULICA DE ACUERDO A SU SECCION ORIGINAL CONSIDERANDO CARGA Y RETIRO DE AZOLVE, LODOS, MATERIALES SOLIDOS, LIQUIDOS, SEMILIQUIDOS, VEGETACIÓN, BASURA, FRAGMENTOS DE ROCA Y TODO MATERIAL QUE SE ACUMULE EN LOS ELEMENTOS DE DRENAJE Y OBSTRUYAN EL LIBRE FLUJO DE LIQUIDOS EN CUNETA QUEDANDO LA SECCION ORIGINAL LIMPIA Y LIBRE DE OBJETOS EXTRAÑOS, INCLUYE, CARGA, FLETE Y DESCARGA DE LOS RESIDUOS EN SITIO PROPUESTO POR EL CONTRATISTA Y AUTORIZADO POR LA DEPENDENCIA EN ZONAS QUE NO INVADA PROPIEDAD PRIVADA, CAUSES DE ARROYOS, CANALES U OBRAS DE DRENAJE; ADICIONALMENTE INCLUYE: MANO DE OBRA, MATERIALES, SEÑALAMIENTOS, EQUIPO Y TODO LO NECESARIO PARA SU CORRECTA EJECUCIÓN. N·CSV·CAR·2·01·003/01. | M3 | 7 |  |  | 0
SIOP-006H | CONSTRUCCION DE MAMPOSTERÍA DE PIEDRA, ROCA SANA DE 3A CLASE DONDE LO INDIQUE EL PROYECTO Y A SATISFACCION DE LA DEPENDENCIA, CONSIDERANDO APLANADO EN EL ENRASE, ASENTADA, PEGADA Y JUNTEADA CON MORTERO CEMENTO-ARENA, PROPORCION 1:4 TIPO II [CON RESISTENCIA MINIMA A LA COMPRESION DE 7,5 MPA (76 KG/CM2)] EN MUROS, ALEROS Y CABEZOTES. INCLUYE: SUMINISTRO DE LOS MATERIALES, MEZCLADO, CURADO, ACAREOS, CIMBRAS, ANDAMIOS, EQUIPO, HERRAMIENTA, SEÑALAMIENTO, TIEMPO MUERTO DEL EQUIPO DURANTE LA EJECUCION DE LOS TRABAJOS. | M3 | 7 |  |  | 0
SIOP-007H | LIMPIEZA DE LA SUPERFICIE DE RODAMIENTO Y ACOTAMIENTOS P.U.O.T. RETIRO DE OBJETOS EXTRAÑOS QUE AFECTEN LA COMODIDAD Y SEGURIDAD DEL USUARIO EN LA SUPERFICIE DE RODAMIENTO Y ACOTAMIENTOS, CARGA, FLETE Y ACARREO PARA DISPOSICION FINAL DE LOS RESIDUOS ACOPIADOS EN DEPOSITO PROPUESTO POR EL CONTRATISTA Y AUTORIZADO POR LA DEPENDENCIA, INCLUYE: HERRAMIENTAS, EQUIPO, MANO DE OBRA, SEÑALAMIENTO Y TODO LO NECESARIO PARA SU CORRECTA EJECUCIÓN. (N·CSV·CAR·2·02·00). | M2 | 1049.35 |  |  | 0
SIOP-008H | REPARACION MAYOR DE CUNETAS Y CONTRACUNETAS CON CONCRETO HIDRÁULICO DE F'C= 150 KGS/CM2 Y 0.15 M2 DE SECCION TRANSVERSAL DE CUNETA CONSIDERANDO 10 CM DE ESPESOR, RESANE DE GRIETAS, RELLENO DE OQUEADES, REPOSICION DE CONCRETO O ZAMPEADO, REPOSICION DE JUNTEO EN ZAMPEADO Y LIMPIEZAS; INCLUYE SUMINISTRO DE LOS MATERIALES, CIMBRADO, TENDIDO, VIBRADO, CURADO, DESCIMBRADO, FLETES, CARGA, DESCARGA, MANO DE OBRA, HERRAMIENTAS, SEÑALAMIENTOS Y TODO LO NECESARIO PARA SU CORRECTA EJECUCION. P.U.O.T. (INCISO J. DE LA NORMA N-CSV-CAR-4-01-001) | M | 52 |  |  | 0
SIOP-009H | SUMINISTRO Y COLADO DE CONCRETO HIDRÁULICO F'C=150KG/CM2 H.O. REV. 10, R.N. PARA REPARACIONES, INCLUYE:FABRICACIÓN EN EL LUGAR PREFERENTEMENTE, MATERIALES, MANO DE OBRA, VIBRADO, EQUIPO Y HERRAMIENTA. (N-CTR-CAR-1-02-003) | M3 | 7 |  |  | 0
H03 | PAVIMENTOS |  |  |  |  | 0
SIOP-010H | BACHEO PROFUNDO AISLADO, REALIZANDO DELIMITACION DEL AREA, CORTE CON DISCO Y REMOCIÓN DE LA CAPA DAÑADA DEL PAVIMENTO EXISTENTE, RE COMPACTACIÓN DEL FONDO DE LA EXCAVACIÓN, SUMINISTRO DEL MATERIAL AL SITIO DE UTILIZACION, TENDIDO, AFINE Y COMPACTACIÓN DE LA BASE EN CAPAS DE 20 CMS MAXIMO COMPACTADAS AL 100% P.V.M.; LIMPIEZA DURANTE Y AL FINAL DE LOS TRABAJOS DEPOSITANDO LOS RESIDUOS EN EL SITIO PROPUESTO POR EL CONTRATISTA, COLOCACIÓN DE MATERIAL, SUMINISTRO DE LOS MATERIALES, RIEGO DE IMPREGNACION A RAZON DE 1.5 LTS /M2 CON EMULSION PARA IMPREGNACION, RIEGO DE LIGA A RAZON DE 0.7 LT/M2 CON EMULSION DE ROMPIMIENTO RAPIDO, RESTITUCION DE LA CAPA DE CARPETA EMPLEANDO MEZCLA ASFALTICA FABRICADA EMPLEANDO CEMENTO ASFÁLTICO GRADO PG 64-22 DE 1/2" A FINOS CUBRIENDO TOTALMENTE EL AREA DEL BACHEO TRATADO, SEÑALIZACIÓN DE LA ZONA, HERRAMIENTA MENOR, EQUIPO Y TODO LO NECESARIO PARA SU CORRECTA EJECUCIÓN, P.U.O.T (N·CSV·CAR·2·02·004/15) CONSIDERANDO 05 CM DE ESPESOR COMPACTO DE CARPETA, Y PARA LA ESTRUCTURA, MATERIAL DE BANCO QUE CUMPLA CON LOS PARAMETROS PARA SER EMPLEADA COMO BASE HIDRAULICA DE 1 1/2" A FINOS. DEL BANCO PROPUESTO POR EL CONTRATISTA EN ESPESOR VARIABLE DE ENTRE 20 Y 40 CMS., INCLUYE LOS TIEMPOS MUERTOS DE LOS EQUIPOS EMPLEADOS DURANTE LA EJECUCION DE LOS TRABAJOS, MANO DE OBRA Y HERRAMIENTA PARA SU CORRECTA EJECUCION.. | M3 | 7 |  |  | 0
SIOP-011H | BACHEO SUPERFICIAL AISLADO CON MEZCLA ASFÁLTICA EN CALIENTE CONSIDERANDO TRABAJOS EN FORMA MANUAL CON EQUIPO MENOR Y/O LIGERO, DELIMITACIÓN DEL ÁREA, CORTE PERIMETRAL CON DISCO, RETIRO DE RESIDUOS Y LIMPIEZA, RIEGO DE LIGA CON EMULSIÓN DE ROMPIMIENTO RÁPIDO (ECR-60) A RAZÓN DE 0.70 LT/M2, DEMOLICIONDE LA CARPETA ASFALTICA DAÑADA POR MEDIOS MECANICOS Y/O MANUALES, EXTRACCION Y RETIRO DEL MATERIAL PRODUCTO DE CORTE O DEMOLICION, RECOMPACTACION Y LIMPIEZA DE LA SUPERFICIE DESCUBIERTA, SUMINISTRO,TENDIDO Y COMPACTACION DE MEZCLA ASFALTICA PARA CARPETA, LOS TIEMPOS DE LOS EQUIPOS Y VEHICULOS EMPLEADOS DURANTE LA EJECUCION DE LOS TRABAJOS, RETIRO DE SOBRANTES AL FINALIZAR LOS TRABAJOS A DESTINO AUTORIZADO POR LA DEPENDENCIA, CARGA, TRANSPORTE, DESCARGAS, MANO DE OBRA, HERRAMIENTAS, EQUIPO Y TODO LO NECESARIO PARA SU CORRECTA EJECUCION. P.U.O.T. N-CSV-CAR-2-02-003/00/16 | M3 | 10 |  |  | 0
SIOP-012H | RENIVELACIÓN LOCAL CON MEZCLA ASFÁLTICA EN FRIO O CALIENTE CONSIDERANDO, DELIMITACIÓN DEL ÁREA, CORTE PERIMETRAL Y PERFILADO, LIMPIEZA Y RETIRO DE RESIDUOS, RIEGO DE LIGA CON EMULSIÓN DE ROMPIMIENTO RÁPIDO (ECR-60) A RAZÓN DE 0.70 LT/M2, TENDIDO Y COMPACTACION DE MEZCLA ASFALTICA, LOS TIEMPOS DE LOS EQUIPOS Y VEHICULOS EMPLEADOS DURANTE LA EJECUCION DE LOS TRABAJOS, MEZCLA ASFALTICA FABRICADA EMPLEANDO CEMENTO ASFÁLTICO GRADO PG 64-22, INCLUYE HERRAMIENTA, EQUIPO, MANO DE OBRA, SEÑALAMIENTO, EL SUMINISTRO DE LOS MATERIALES, FLETES, ACARREOS, CARGA Y RETIRO DE RESIDUOS, HERRAMIENTA, P.U.O.T. ( DE LA NORMA N-CSV-CAR-3-02-001/15 ) | M3 | 32 |  |  | 0
SIOP-013H | CARPETA ASFALTICA DE GRANULOMETRIA DENSA CON ASFALTO MODIFICADO DE 5 CM DE ESPESOR, CONSIDERANDO, OBTENCIÓN DE LA MEZCLA EN CALIENTE, CARGA EN LA PLANTA DE LA MEZCLA ASFÁLTICA AL EQUIPO DE TRANSPORTE, TENDIDO Y COMPACTACIÓN DE LA MEZCLA ASFÁLTICA, CEMENTO ASFALTICO GRADO PG 64-22 (PRODUCIDO POR PEMEX COMO EKBE) Y RIEGO DE LIGA, COMPACTADA AL 95% DE SU P.V.S.M., P.U.O.T. (N-CSV-CAR-3-02-005/14) INCLUYE:: ELABORACIÓN DE LA MEZCLA PREFERENTEMENTE CON PLANTA EN EL LUGAR, TIEMPO MUERTO DEL EQUIPO,TIEMPO MUERTO DEL EQUIPO DURANTE LA EJECUCION DE LOS TRABAJOS | M3 | 315 |  |  | 0
SIOP-014H | SUMINISTRO, APLICACIÓN Y PLANCHADO DE UN RIEGO DE SELLO PREMEZCLADO, CON MATERIAL PÉTREO 3-A, CONSIDERANDO, EL VALOR DE ADQUISICIÓN DE LOS MATERIALES, CARGAS Y DESCARGAS Y TODOS LOS ACARREOS LOCALES NECESARIOS PARA LOS TRATAMIENTOS ASI COMO DE LOS DESPERDICIOS Y FORMACIÓN DE ALMACENES, BARRIDO PREVIO Y POSTERIOR A LA APLICACION DEL SELLADO LAS VECES NECESARIAS DE LA SUPERFICIE SOBRE LA QUE SE CONSTRUIRÁ LA CAPA DE RODADURA POR EL SISTEMA DE RIEGOS, PROTECCIÓN DE LAS ESTRUCTURAS O PARTE DE ELLAS, CARGAS Y TRANSPORTE AL LUGAR DE UTILIZACIÓN, ESPARCIDO POR MEDIOS MECANICOS CON EL EQUIPO ADECUADO, ESPARCIDORES, COMPUERTAS O EQUIPOS DE RIEGO SINCRONIZADOS Y PLANCHADO DE LOS MATERIALES PÉTREOS O DEL RIEGO PREMEZCLADO POR MEDIO DE RODILLOS METALICOS LIGEROS CON PESO MAXIMO DE 4 TON. Y COMPACTADOR DE NEUMATICOS CON PESO CON O SIN LASTRE DE 7 A 10 TONELADAS, RASTREO, RECOLECCION, REMOCION, TRANSPORTE Y DEPOSITO EN LA FORMA Y EL SITIO INDICADOS EN EL PROYECTO O APROBADOS POR LA DEPENDENCIA, LOS TIEMPOS DE LOS VEHICULOS EMPLEADOS EN LOS TRANSPORTES RIEGO Y ESPARCIDO DE TODOS LOS MATERIALES DURANTE LAS CARGAS Y LAS DESCARGAS,LA DOSIFICACION SERA DE 1.2 LT/M2 DE EMULSION ASFALTICA DE ROMPIMIENTO RAPIDO NORMAL(ECR-60) PARA EL RIEGO DE LIGA, MIENTRAS QUE EL PETREO SERA DE 12 LT/M2, DEBERA GARANTIZARSE EL CORRECTO TRASLAPE EN JUNTAS LONGITUDINALES Y TRANSVERSALES, SE DEBERA REALIZAR UN TRAMO DE PRUEBA CON EL FIN DE CALIBRAR LOS EQUIPOS, VERIFICAR LA AFINIDAD PETREO-ASFALTO Y MONITOREAR LOS PROCESOS DE CONSTRUCCION Y CANTIDADES DE MATERIAL DESPRENDIDO Y TIEMPOS DE MADURACION Y FRAGUADO, INCLUYE: : ELABORACIÓN DE LA MEZCLA PREFERENTEMENTE CON PLANTA EN EL LUGAR, SUMINISTRO Y APLICACION DE LOS MATERIALES, HERRAMIENTAS, MANO DE OBRA, SEÑALIZACION, BANDEREROS Y TODO LO NECESARIO PARA SU CORRECTA EJECUCION. P.U.O.T.(INCISO J DE LA NORMA N-CSV-CAR-3-02-002/15 ) | M2 | 1258 |  |  | 0
H04 | SEÑALAMIENTO |  |  |  |  | 0
SIOP-015H | SUMINISTRO Y APLICACIÓN DE RAYA CONTINUA O DISCONTINUA, COLOR AMARILLA O BLANCA, CUMPLIENDO CON ESPESOR DE 0.38 A 0.51 MILIMETROS, DE 15 CM. DE ANCHO, POR UNIDAD DE OBRA TERMINADA, APLICANDO DE 0.70 KG DE MICROSFERA POR LITRO, NO EXHIBA ROCIADO EXCESIVO (BRISEADO) EN LAS ORILLAS DE LA LINEA DE MARCA, DICHAS LINEAS SEAN RECTAS A SIMPLE VISTA. | M | 2700 |  |  | 0
SIOP-016H | SUMINISTRO Y APLICACIÓN DE RAYAS CON ESPACIAMIENTO LOGARÍTMICO PINTURA DOBLE ESPESOR, COLOR BLANCO REFLEJANTE, CUMPLIENDO ESPESOR 0.38 A 0.51 MILIMETROS, SEGÚN DISEÑO, APLICANDO DE 0.7 KG DE MICROSFERA POR LITRO, NO EXHIBA ROCIADO EXCESIVO (BRISEADO) EN LAS ORILLAS DE LA LINEA DE MARCA, DICHAS LINEAS SEAN RECTAS A SIMPLE VISTA. | M2 | 32 |  |  | 0
SIOP-017H | SUMINISTRO Y COLOCACIÓN DE FANTASMAS DE 13 CM. DE DIÁMETRO Y 110 CM. DE ALTURA, DE CONCRETO HIDRÁULICO (CLASIFICACIÓN OD-6) | PZA | 14 |  |  | 0
SIOP-018H | SUMINISTRO Y COLOCACION DE VIALETAS EN RAYA CONTINUA SENCILLA M-1.1 CON REFLEJANTE COLOR AMARILLO EN UNA O DOS CARAS POR UNIDAD DE OBRA TERMINADA (CLASIFICACIÓN DH-1.1) | PZA | 110 |  |  | 0
SIOP-019H | SUMINISTRO Y COLOCACION DE VIALETAS EN RAYA DISCONTINUA SENCILLA M-1.2 CON REFLEJANTE COLOR AMARILLO EN UNA O DOS CARAS POR UNIDAD DE OBRA TERMINADA (CLASIFICACIÓN DH-1.2) | PZA | 54 |  |  | 0
SIOP-020H | SUMINISTRO Y COLOCACIÓN DE SEÑAL DE 86 X 86 CM. CON UN TABLERO ACABADO TIPO "A" ALTA INTENSIDAD 10 AÑOS DE DURACION, LAMINA TIPO CHAROLA CALIBRE 16 , ROLADA EN CALIENTE, ESQUINAS ELABORADAS METODO EMBUTIDO (NO CORTE, NI SOLDADAS), GALVANIZADA POR INMERSION EN CALIENTE, SOPORTE (OREJAS) CAL 16 REMACHE SOLIDO 3/16 PUNZONADAS ( NO SOLDADAS) , PELICULA ANTI GRAFFITI, TORNILLOS ANTIVANDALICOS GALVANIZADO, POSTE PTR 2"X2" CAL 14 GALV. POR INMERSION EN CALIENTE ALTURA LIBRE PISO A SEÑAL 2.5 M. DE ALTURA, ANCLADO MINIMO 70 CMS DE PROFUNDIDAD CON VARILLA DE 1/2" TRANSVERSAL AL PTR AHOGADA EN DADO DE CONCRETO 150KG/CM2 . INCLUYE: INFORME DE PRUEBA DE RETRO REFLECTIVIDAD, LIMPIEZA EN LA ZONA DE TRABAJO, SEÑALAMIENTO PREVENTIVO EN AMBAS ACERAS DEL CAMINO DURANTE LA EJECUCION DE LOS TRABAJOS CON BANDEREROS DEBIDAMENTE UNIFORMADOS Y DISPOSITIVOS DE SEGURIDAD PREVIO A LA ZONA DE LOS TRABAJOS Y EN LAS ZONA DE LOS TRABAJOS. | PZA | 10 |  |  | 0
SIOP-021H | SUMINISTRO Y COLOCACIÓN DE SEÑAL CON UN (1) TABLERO DE 40 X 239 CM., CON LEYENDA ACABADO TIPO "A" ALTA INTENSIDAD, LAMINA TIPO CHAROLA CALIBRE 16 ROLADA EN CALIENTE,ESQUINAS ELABORADAS METODO EMBUTIDO (NO CORTE, NI SOLDADAS), GALVANIZADA POR INMERSION EN CALIENTE, SOPORTE (OREJAS) CAL 16 REMACHE SOLIDO 3/16 PUNZONADAS ( NO SOLDADAS), PELICULA ANTI GRAFFITI, TORNILLOS ANTIVANDALICOS GALVANIZADO, POSTE PTR 2"X2" CAL 14 GALV. POR INMERSION EN CALIENTE ALTURA LIBRE PISO A SEÑAL 2.5 M. DE ALTURA, ANCLADO MINIMO 70 CMS PROFUNDIDAD CON VARILLA DE 1/2" TRANSVERSAL AL PTR AHOGADA EN DADO DE CONCRETO 150KG/CM2 . INCLUYE: INFORME DE PRUEBA DE RETRO REFLECTIVIDAD, LIMPIEZA EN LA ZONA DE TRABAJO, SEÑALAMIENTO PREVENTIVO EN AMBAS ACERAS DEL CAMINO DURANTE LA EJECUCION DE LOS TRABAJOS CON BANDEREROS DEBIDAMENTE UNIFORMADOS Y DISPOSITIVOS DE SEGURIDAD PREVIO A LA ZONA DE LOS TRABAJOS Y EN LAS ZONA DE LOS TRABAJOS . | PZA | 2 |  |  | 0
SIOP-022H | SUMINISTRO Y COLOCACIÓN DE SEÑAL CON DOS (2) TABLEROS DE 40 X 178 CM., CON LEYENDA ACABADO TIPO "A" ALTA INTENSIDAD, LAMINA TIPO CHAROLA CALIBRE 16 ROLADA EN CALIENTE,ESQUINAS ELABORADAS METODO EMBUTIDO (NO CORTE, NI SOLDADAS), GALVANIZADA POR INMERSION EN CALIENTE, SOPORTE (OREJAS) CAL 16 REMACHE SOLIDO 3/16 PUNZONADAS ( NO SOLDADAS), PELICULA ANTI GRAFFITI, TORNILLOS ANTIVANDALICOS GALVANIZADO, POSTE PTR 2"X2" CAL 14 GALV. POR INMERSION EN CALIENTE ALTURA LIBRE PISO A SEÑAL 2.5 M. DE ALTURA, ANCLADO MINIMO 70 CMS PROFUNDIDAD CON VARILLA DE 1/2" TRANSVERSAL AL PTR AHOGADA EN DADO DE CONCRETO 150KG/CM2 . INCLUYE: INFORME DE PRUEBA DE RETRO REFLECTIVIDAD, LIMPIEZA EN LA ZONA DE TRABAJO, SEÑALAMIENTO PREVENTIVO EN AMBAS ACERAS DEL CAMINO DURANTE LA EJECUCION DE LOS TRABAJOS CON BANDEREROS DEBIDAMENTE UNIFORMADOS Y DISPOSITIVOS DE SEGURIDAD PREVIO A LA ZONA DE LOS TRABAJOS Y EN LAS ZONA DE LOS TRABAJOS. | PZA | 1 |  |  | 0
SIOP-023H | SUMINISTRO Y COLOCACIÓN DE SEÑAL CON DOS (2) TABLEROS DE 40 X 239 CM., CON LEYENDA ACABADO TIPO "A" ALTA INTENSIDAD, LAMINA TIPO CHAROLA CALIBRE 16 ROLADA EN CALIENTE,ESQUINAS ELABORADAS METODO EMBUTIDO (NO CORTE, NI SOLDADAS), GALVANIZADA POR INMERSION EN CALIENTE, SOPORTE (OREJAS) CAL 16 REMACHE SOLIDO 3/16 PUNZONADAS ( NO SOLDADAS), PELICULA ANTI GRAFFITI, TORNILLOS ANTIVANDALICOS GALVANIZADO, POSTE PTR 2"X2" CAL 14 GALV. POR INMERSION EN CALIENTE ALTURA LIBRE PISO A SEÑAL 2.5 M. DE ALTURA, ANCLADO MINIMO 70 CMS PROFUNDIDAD CON VARILLA DE 1/2" TRANSVERSAL AL PTR AHOGADA EN DADO DE CONCRETO 150KG/CM2 . INCLUYE: INFORME DE PRUEBA DE RETRO REFLECTIVIDAD, LIMPIEZA EN LA ZONA DE TRABAJO, SEÑALAMIENTO PREVENTIVO EN AMBAS ACERAS DEL CAMINO DURANTE LA EJECUCION DE LOS TRABAJOS CON BANDEREROS DEBIDAMENTE UNIFORMADOS Y DISPOSITIVOS DE SEGURIDAD PREVIO A LA ZONA DE LOS TRABAJOS Y EN LAS ZONA DE LOS TRABAJOS. | PZA | 1 |  |  | 0
SIOP-024H | SUMINISTRO Y COLOCACIÓN DE SEÑAL DE " KM" CON RUTA DE 30 X 120 CM. CON LA LEYENDA ACABADO TIPO "A" ALTA INTENSIDAD 10 AÑOS DE DURACION, LAMINA LISA CALIBRE 16, PERIMETRO CORTE LASER, GALVANIZADA POR INMERSION EN CALIENTE, PELICULA ANTI GRAFFITI, TORNILLOS ANTIVANDALICOS GALVANIZADO, ESCUDO EN IMPRESION DIGITAL VINIL ALTA INTENSIDAD DE ACUERDO A SPOT ,POSTE PTR 2"X2" CAL 14 GALV. POR INMERSION EN CALIENTE ALTURA LIBRE PISO A SEÑAL 1.0 M. DE ALTURA, ANCLADO MINIMO 70 CMS DE PROFUNDIDAD CON VARILLA DE 1/2" TRANSVERSAL AL PTR AHOGADA EN DADO DE CONCRETO 150KG/CM2 . INCLUYE: INFORME DE PRUEBA DE RETRO REFLECTIVIDAD, LIMPIEZA EN LA ZONA DE TRABAJO, SEÑALAMIENTO PREVENTIVO EN AMBAS ACERAS DEL CAMINO DURANTE LA EJECUCION DE LOS TRABAJOS CON BANDEREROS DEBIDAMENTE UNIFORMADOS Y DISPOSITIVOS DE SEGURIDAD PREVIO A LA ZONA DE LOS TRABAJOS Y EN LAS ZONA DE LOS TRABAJOS. | PZA | 2 |  |  | 0
SIOP-025H | SUMINISTRO Y COLOCACIÓN DE SEÑAL DE " KM" SIN RUTA DE 30 X 76 CM. CON LA LEYENDA ACABADO TIPO "A" ALTA INTENSIDAD 10 AÑOS DE DURACION, LAMINA LISA CALIBRE 16,PERIMETRO CORTE LASER, GALVANIZADA POR INMERSION EN CALIENTE, PELICULA ANTI GRAFFITI , TORNILLOS ANTIVANDALICOS GALVANIZADO, ESCUDO EN IMPRESION DIGITAL VINIL ALTA INTENSIDAD DE ACUERDO A SPOT , POSTE PTR 2"X2" CAL 14 GALV. POR INMERSION EN CALIENTE ALTURA LIBRE PISO A SEÑAL 1.0 M. DE ALTURA, ANCLADO MINIMO 70 CMS DE PROFUNDIDAD CON VARILLA DE 1/2" TRANSVERSAL AL PTR AHOGADA EN DADO DE CONCRETO 150KG/CM2 . INCLUYE: INFORME DE PRUEBA DE RETRO REFLECTIVIDAD, LIMPIEZA EN LA ZONA DE TRABAJO, SEÑALAMIENTO PREVENTIVO EN AMBAS ACERAS DEL CAMINO DURANTE LA EJECUCION DE LOS TRABAJOS CON BANDEREROS DEBIDAMENTE UNIFORMADOS Y DISPOSITIVOS DE SEGURIDAD PREVIO A LA ZONA DE LOS TRABAJOS Y EN LAS ZONA DE LOS TRABAJOS. | PZA | 2 |  |  | 0
SIOP-026H | SUMINISTRO Y COLOCACIÓN DE SEÑAL TIPO BANDERA CON UN (1) TABLERO DE 122 X 370 CM. CON LA LEYENDA, ACABADO TIPO "A" ALTA INTENSIDAD 10 AÑOS DE DURACION , LAMINA LISA CALIBRE 16, PERIMETRO CORTE LASER, GALVANIZADA POR INMERSION EN CALIENTE, , ESCUDO EN IMPRESION DIGITAL VINIL ALTA INTENSIDAD DE ACUERDO A SPOT ,PELICULA ANTI GRAFFITI DE ALTA INTENSIDAD, TORNILLOS ANTIVANDALICOS GALVANIZADO, CON POSTE SEGUN DIMENSIONES PARA AREA DE LAMINA, INCLUYE: INFORME DE PRUEBA DE RETRO REFLECTIVIDAD, LIMPIEZA EN LA ZONA DE TRABAJO, SEÑALAMIENTO PREVENTIVO EN AMBAS ACERAS DEL CAMINO DURANTE LA EJECUCION DE LOS TRABAJOS CON BANDEREROS DEBIDAMENTE UNIFORMADOS Y DISPOSITIVOS DE SEGURIDAD PREVIO A LA ZONA DE LOS TRABAJOS Y EN LAS ZONA DE LOS TRABAJOS. | PZA | 2 |  |  | 0
SIOP-027H | SUMINISTRO Y COLOCACIÓN DE SEÑAL DE 60 X 76 CM. CON UN TABLERO ACABADO TIPO "A" ALTA INTENSIDAD 10 AÑOS DE DURACION, LAMINA TIPO CHAROLA CALIBRE 16 , ROLADA EN CALIENTE, ESQUINAS ELABORADAS METODO EMBUTIDO (NO CORTE, NI SOLDADAS), GALVANIZADA POR INMERSION EN CALIENTE, SOPORTE (OREJAS) CAL 16 REMACHE SOLIDO 3/16 PUNZONADAS ( NO SOLDADAS) , PELICULA ANTI GRAFFITI, TORNILLOS ANTIVANDALICOS GALVANIZADO, POSTE PTR 2"X2" CAL 14 GALV. POR INMERSION EN CALIENTE ALTURA LIBRE PISO A SEÑAL 2.5 M. DE ALTURA, ANCLADO MINIMO 70 CMS DE PROFUNDIDAD CON VARILLA DE 1/2" TRANSVERSAL AL PTR AHOGADA EN DADO DE CONCRETO 150KG/CM2 . INCLUYE: INFORME DE PRUEBA DE RETRO REFLECTIVIDAD, LIMPIEZA EN LA ZONA DE TRABAJO, SEÑALAMIENTO PREVENTIVO EN AMBAS ACERAS DEL CAMINO DURANTE LA EJECUCION DE LOS TRABAJOS CON BANDEREROS DEBIDAMENTE UNIFORMADOS Y DISPOSITIVOS DE SEGURIDAD PREVIO A LA ZONA DE LOS TRABAJOS Y EN LAS ZONA DE LOS TRABAJOS. | PZA | 18 |  |  | 0
SIOP-028H | DEFENSA METALICA DE ACERO GALVANIZADO DE DOS CRESTAS TIPO AASHTO M-18, INCLUYENDO SUS ACCESORIOS (CLASIFICACION DH-2.3) CONFORME A LA NORMA N-CTR-CAR-1-07-009, CON LONGITUD DE VIGA ACANALADA DE 4128 MM Y DE LARGO EFECTIVO DE 3810MM CON RECUBRIMIENTO DE ZINC TIPO II CON CLASE A DE ESPESOR NOMINAL DEL METAL BASE DE LAS VIGAS ACANALADAS CON UNIONES CON PLACAS DE RESPALDO CON POSTES Y SEPARADORES DE ACERO Y TERMINALES. INCLUYE: SUMINISTRO DE LOS MATERIALES HASTA EL SITIO DE SU UTILIZACION, FLETES, ACARREOS, CARGA, DESCARGA, EXCAVACION DE LAS FOSAS PARA ALOJAR LOS POSTES,, COLOCACION DE LOS POSTES DE SOPORTE, BLOQUES DE ANCLAJE PARA LOS EXTREMOS ATERRIZADOS EN LAS DEFENSAS Y RELLENO DE LA EXCAVACION CON CONCRETO HIDRAULICO, INSTALACION Y ANCLAJE DE LA SEÑAL CON SEPARADORES, VIALETAS Y DEMAS ACECESORIOS, MATERIALES, DESPERDICIOS,, MANO DE OBRA, HERRAMIENTA, MAQUINARIA, EQUIPO Y TODO LO NECESARIO PARA SU CORRECTA EJECUCION. P.U.O.T. | M | 42 |  |  | 0
| RESUMEN DE PARTIDAS |  |  |  |  | 0
| 0 |  |  |  |  | 0
H | Conservación periódica y reconstrucción de carretera 717 tramo Ent. Carr. Jal. 710 - La Playa en el municipio de Bolaños |  |  |  |  | 0
H01 | TERRACERÍAS |  |  |  |  | 0
H02 | ESTRUCTURAS Y OBRAS DE DRENAJE |  |  |  |  | 0
H03 | PAVIMENTOS |  |  |  |  | 0
H04 | SEÑALAMIENTO |  |  |  |  | 0
IMPORTE CON LETRA (IVA INCLUIDO) |  |  |  |  | SUBTOTAL M. N. | 0
[5 empty] | IVA M. N. | 0
[5 empty] | TOTAL M. N. | 0

## I
| GOBIERNO DEL ESTADO DE JALISCO | NÚMERO DE PROCEDIMIENTO:
SECRETARÍA DE INFRAESTRUCTURA Y OBRA PÚBLICA
| DIRECCIÓN GENERAL DE LICITACIÓN Y CONTRATACIÓN | SIOP-E-ICAR-OB-LP-053-2020
| DESCRIPCIÓN GENERAL DE LOS TRABAJOS: | FECHA DE INICIO AUTORIZADA:
| Conservación periódica y reconstrucción de carretera 718 tramo Mezquitic - Nostic, en el municipio de Mezquitic, Jalisco. | FECHA DE TERMINACIÓN AUTORIZADA:
PLAZO DE EJECUCIÓN:
FECHA:
| RAZÓN SOCIAL DEL CONTRATISTA: | NOMBRE, CARGO Y FIRMA DEL CONTRATISTA:
0
CATÁLOGO DE CONCEPTOS
CLAVE | DESCRIPCIÓN | UNIDAD | CANTIDAD | PRECIO UNITARIO ($) PROPUESTO | PRECIO UNITARIO ($) PROPUESTO CON LETRA | IMPORTE ($) M. N.
I | Conservación periódica y reconstrucción de carretera 718 tramo Mezquitic - Nostic, en el municipio de Mezquitic, Jalisco. |  |  |  |  | 0
I01 | TERRACERÍAS |  |  |  |  | 0
SIOP-001I | DESYERBE DEL DERECHO DE VIA A PARTIR DEL HOMBRO EXISTENTE DEL CAMINO, CONSIDERANDO, ROZA, LIMPIA Y DESENRAICE CON EQUIPO, MECANICO Y/O MENOR, SOBRE EL DERECHO DE VIA EXISTENTE, P.U.O.T. N-CTR-CAR-1-01-001/11. | HA | 8.5 |  |  | 0
SIOP-002I | TALA, ROZA, DESENRAICE, LIMPIA Y DISPOSICIÓN FINAL; EN EL DERECHO DE VÍA, EN LAS ZONAS DE BANCOS, DE CANALES Y EN ÁREAS QUE SE DESTINEN A INSTALACIONES. INCLUYE: MATERIALES, MANO DE OBRA, EQUIPO , SEÑALAMIENTO, CARGA DEL PRODUCTO DE LA LIMPIEZA, ACARREO, DESCARGA Y DISPOSICION EN EL BANCO DE DESPERDICIO O SITIO DE ACOPIO PROPUESTO POR EL CONTRATISTA Y AUTORIZADO POR LA DEPENDENCIA, CUMPLIENDO CON LAS LEYES Y REGLAMENTOS DE PROTECCIÓN ECOLÓGICA VIGENTES, CONSIDERANDO TODOS LOS ELEMENTOS NECESARIOS PARA SU CORRECTA EJECUCION. (EP-CSV-CAR-DSC-3-3-01-001/13). | HA | 3.13 |  |  | 0
SIOP-003I | EXTRACCION, REMOSION Y RETIRO DE DERRUMBES EN FORMA MECANICA Y MANUAL, RETIRANDO EL MATERIAL Y DEPOSITANDOLO EN LUGARES DONDE NO SE OBSTRUYAN CAUCES NATURALES NI OBRAS DE DRENAJE,CONSIDERANDO EL RETIRO DE BASURA, MATERIALES QUE OBSTRUYAN EL LIBRE FLUJO DE LIQUIDOS EN CUNETAS, RETIRO DE LODOS, MATERIALES SOLIDOS, LIQUIDOS Y SEMILIQUIDOS QUEDANDO LA SECCION ORIGINAL LIBRE DE OBJETOS EXTRAÑOS , P.U.O.T. VOLUMEN MEDIDO MEDIANTE EL SECCIONAMIENTO Y SIGUIENDO EL MÉTODO DE ÁREAS EXTREMAS O CUBICADO DIRECTAMENTE EN EL EQUIPO DE TRANSPORTE, CONSIDERANDO, EL CONCEPTO INCLUYE: MATERIALES, HERRAMIENTA, EQUIPO, EL SEÑALAMIENTO ADECUADO Y BANDEREREROS, MANO DE OBRA, CARGA, ACARREOS, DESCARGA Y DISPOSICION FINAL EN SITIOS PROPUESTOS POR EL CONTRATISTA Y APROBADOS POR LA DEPENDENCIA EN ZONAS QUE NO INVADA PROPIEDAD PRIVADA, CAUSES DE ARROYOS, CANALES U OBRAS DE DRENAJE. P.U.O.T. (INCISO J.2. DE LA NORMA N-CTR-CAR-1-01-003) | M3 | 306 |  |  | 0
SIOP-004I | CORTES CUANDO EL MATERIAL SE DESPERDICIE SE INCLUYE CORTE EN CAJA, ESCALONES, CARGA MECANICA DE MATERIAL DE CORTE, LOS TIEMPOS MUERTOS DE LOS EQUIPOS EMPLEADOS DURANTE LA EJECUCION DE LOS TRABAJOS | M3 | 1258 |  |  | 0
SIOP-005I | COMPACTACIÓN DEL TERRENO NATURAL DESCUBIERTO DESPUES DEL DESPALME O DE LA CAMA DEL CORTE AL GRADO DE COMPACTACIÓN ESTABLECIDO PARA CADA UNA DE LAS CAPAS QUE SE PRESENTAN EN EL PROYECTO, ASEGURANDO 20 CM DE ESPESOR COMPACTO. A) COMPACTACIÓN DE TERRENO NATURAL EN EL AREA DE DESPLANTE DE TERRAPLENES AL 90%, P.U.O.T | M3 | 2122 |  |  | 0
SIOP-006I | SUMINISTRO TENDIDO Y CONFORMACION DE CAPA DE REVESTIMIENTO EN ESPESOR DE 25 A 30 CMS PROMEDIO EN CAMINO DE TERRACERIA EMPLEANDO MATERIAL DE BANCO PROPUESTO POR EL CONTRATISTA DE 3" A FINOS, COMPACTABLE, NO ARCILLOSO QUE CUMPLA CON LOS REQURIMIENTOS PARA SER EMPLEADO COMO CAPA DE REVESTIMIENTO, INCLUYE CONFORMACION PREVIA DEL TERRENO NATURAL EXISTENTE MEDIANTE CORTE Y COMPENSACION CON EL MATERIAL EXISTENTE EN EL SITIO, BANDEO DEL TERRENO CON TRACTOR, SUMINISTRO TENDIDO, AFINE Y COMPACTACION DEL MATERIAL DE REVESTIMIENTO, LIMPIO, NO ARCILLOSO, HOMOGENEIZANDO CON LA HUMEDAD OPTIMA: PAPEO Y RETIRO DE PARTICULAS NO DESINTEGRADAS POR LOS CARRILES DEL TRACTOR, COMPACTACION MINIMA DEL 90% DE SU P.V.S.M., EQUIPO, MANO DE OBRA, HERRAMIENTA, EQUIPO, SEÑALAMIENTO Y TIEMPO MUERTO DEL EQUIPO DURANTE LA EJECUCION DE LOS TRABAJOS. | M3 | 1050 |  |  | 0
I02 | ESTRUCTURAS Y OBRAS DE DRENAJE |  |  |  |  | 0
SIOP-007I | LIMPIEZA DE CUNETAS Y CONTRACUNETAS EN DONDE LO INDIQUE LA DEPENDENCIA, P.U.O.T.A MANO O A MÁQUINA EN CUALQUIER TIPO DE MATERIAL, (RETIRO DE AZOLVE, VEGETACIÓN, BASURA, FRAGMENTOS DE ROCA Y TODO MATERIAL QUE SE ACUMULE EN ELEMENTOS DE DRENAJE. PARA RESTITUIR SU CAPACIDAD Y EFICIENCIA HIDRÁULICA.) INCLUYE: CARGA, FLETE, ACARREOS, DESCARGA Y DISPOSICION FINAL EN SITIOS QUE AUTORICE LA DEPENDENCIA Y QE NO OBSTRUYAN PROPIEDAD PRIVADA, CAUCE DE ARROYOS U OBRAS DE DRENAJE, INCLUYE HERRAMIENTAS, EQUIPO, MANO DE OBRA, SEÑALAMIENTO Y TODO LO NECESARIO PARA SU CORRECTA EJECUCIÓN.(N-CSV-CAR-2-01-001) | M | 265 |  |  | 0
SIOP-008I | LIMPIEZA DE ALCANTARILLAS EN DONDE LO INDIQUE LA DEPENDENCIA INCLUYE CANALES DE ENTRADA Y SALIDA P.U.O.T. A MANO O A MÁQUINA EN CUALQUIER TIPO DE MATERIAL, PARA RESTITUIR SU CAPACIDAD Y EFICIENCIA HIDRÁULICA DE ACUERDO A SU SECCION ORIGINAL CONSIDERANDO CARGA Y RETIRO DE AZOLVE, LODOS, MATERIALES SOLIDOS, LIQUIDOS, SEMILIQUIDOS, VEGETACIÓN, BASURA, FRAGMENTOS DE ROCA Y TODO MATERIAL QUE SE ACUMULE EN LOS ELEMENTOS DE DRENAJE Y OBSTRUYAN EL LIBRE FLUJO DE LIQUIDOS EN CUNETA QUEDANDO LA SECCION ORIGINAL LIMPIA Y LIBRE DE OBJETOS EXTRAÑOS, INCLUYE, CARGA, FLETE Y DESCARGA DE LOS RESIDUOS EN SITIO PROPUESTO POR EL CONTRATISTA Y AUTORIZADO POR LA DEPENDENCIA EN ZONAS QUE NO INVADA PROPIEDAD PRIVADA, CAUSES DE ARROYOS, CANALES U OBRAS DE DRENAJE; ADICIONALMENTE INCLUYE: MANO DE OBRA, MATERIALES, SEÑALAMIENTOS, EQUIPO Y TODO LO NECESARIO PARA SU CORRECTA EJECUCIÓN. N·CSV·CAR·2·01·003/01. | M3 | 68 |  |  | 0
SIOP-009I | CONSTRUCCION DE MAMPOSTERÍA DE PIEDRA, ROCA SANA DE 3A CLASE DONDE LO INDIQUE EL PROYECTO Y A SATISFACCION DE LA DEPENDENCIA, CONSIDERANDO APLANADO EN EL ENRASE, ASENTADA, PEGADA Y JUNTEADA CON MORTERO CEMENTO-ARENA, PROPORCION 1:4 TIPO II [CON RESISTENCIA MINIMA A LA COMPRESION DE 7,5 MPA (76 KG/CM2)] EN MUROS, ALEROS Y CABEZOTES. INCLUYE: SUMINISTRO DE LOS MATERIALES, MEZCLADO, CURADO, ACAREOS, CIMBRAS, ANDAMIOS, EQUIPO, HERRAMIENTA, SEÑALAMIENTO, TIEMPO MUERTO DEL EQUIPO DURANTE LA EJECUCION DE LOS TRABAJOS. | M3 | 52 |  |  | 0
SIOP-010I | LIMPIEZA DE LA SUPERFICIE DE RODAMIENTO Y ACOTAMIENTOS P.U.O.T. RETIRO DE OBJETOS EXTRAÑOS QUE AFECTEN LA COMODIDAD Y SEGURIDAD DEL USUARIO EN LA SUPERFICIE DE RODAMIENTO Y ACOTAMIENTOS, CARGA, FLETE Y ACARREO PARA DISPOSICION FINAL DE LOS RESIDUOS ACOPIADOS EN DEPOSITO PROPUESTO POR EL CONTRATISTA Y AUTORIZADO POR LA DEPENDENCIA, INCLUYE: HERRAMIENTAS, EQUIPO, MANO DE OBRA, SEÑALAMIENTO Y TODO LO NECESARIO PARA SU CORRECTA EJECUCIÓN. (N·CSV·CAR·2·02·00). | M2 | 1258 |  |  | 0
SIOP-011I | REPARACION MAYOR DE CUNETAS Y CONTRACUNETAS CON CONCRETO HIDRÁULICO DE F'C= 150 KGS/CM2 Y 0.15 M2 DE SECCION TRANSVERSAL DE CUNETA CONSIDERANDO 10 CM DE ESPESOR, RESANE DE GRIETAS, RELLENO DE OQUEADES, REPOSICION DE CONCRETO O ZAMPEADO, REPOSICION DE JUNTEO EN ZAMPEADO Y LIMPIEZAS; INCLUYE SUMINISTRO DE LOS MATERIALES, CIMBRADO, TENDIDO, VIBRADO, CURADO, DESCIMBRADO, FLETES, CARGA, DESCARGA, MANO DE OBRA, HERRAMIENTAS, SEÑALAMIENTOS Y TODO LO NECESARIO PARA SU CORRECTA EJECUCION. P.U.O.T. (INCISO J. DE LA NORMA N-CSV-CAR-4-01-001) | M | 1052 |  |  | 0
SIOP-012I | SUMINISTRO Y COLADO DE CONCRETO HIDRÁULICO F'C=150KG/CM2 H.O. REV. 10, R.N. PARA REPARACIONES, INCLUYE:FABRICACIÓN EN EL LUGAR PREFERENTEMENTE, MATERIALES, MANO DE OBRA, VIBRADO, EQUIPO Y HERRAMIENTA. (N-CTR-CAR-1-02-003) | M3 | 44 |  |  | 0
I03 | AMPLIACION PUENTE VEHICULAR |  |  |  |  | 0
SIOP-013I | EXCAVACIÓN PARA ESTRUCTURAS, MUROS DE CONTENCION Y DONDE LO INDIQUE EL PROYECTO, CONSIDERANDO: EXCAVACION A CUALQUIER PROFUNDIDAD, EN SECO O EN AGUA, EXTRACCION DEL MATERIAL, AFINAMIENTO Y AMACICE DE LOS TALUDES, BOMBEO DE ACHIQUE, ADEMES, TABLESTACADOS Y OBRAS AUXILIARES, EXTRACCION DE AZOLVES, CARGA Y ACARREO LIBRE HASTA 20 METROS Y DESCARGA EN EL SITIO Y FORMA QUE INDIQUE EL PROYECTO O APRUEBE LA SECRETARIA, LOS TIEMPOS DE LOS VEHICULOS EMPLEADOS EN LOS TRANSPORTES DE LOS RESIDUOS PRODUCTO DE EXCAVACION. P.U.O.T. (INCISO J.1. DE LA NORMA N-CTR-CAR-1-01-007) | M3 | 125 |  |  | 0
SIOP-014I | CONSTRUCCION DE MAMPOSTERÍA DE PIEDRA, ROCA SANA DE 3A CLASE DONDE LO INDIQUE EL PROYECTO Y A SATISFACCION DE LA DEPENDENCIA, CONSIDERANDO APLANADO EN EL ENRASE, ASENTADA, PEGADA Y JUNTEADA CON MORTERO CEMENTO-ARENA, PROPORCION 1:4 TIPO II [CON RESISTENCIA MINIMA A LA COMPRESION DE 7,5 MPA (76 KG/CM2)] EN PILAS Y ESTRIBOS. INCLUYE: SUMINISTRO DE LOS MATERIALES, MEZCLADO, CURADO, ACAREOS, CIMBRAS, ANDAMIOS, EQUIPO, HERRAMIENTA, SEÑALAMIENTO, TIEMPO MUERTO DEL EQUIPO DURANTE LA EJECUCION DE LOS TRABAJOS. | M3 | 58 |  |  | 0
SIOP-015I | ACERO DE REFUERZO EN ESTRUCTURA DE DIFERENTES DIAMETROS, DE FY=4200 KG/CM², (EN CORONAS, LOSA DE RODAMIENTO,GUARNICIONES ,BANQUETAS Y REMATES DE PARAPETO). INCLUYE: MATERIALES, ACARREOS, CORTES, DESPERDICIOS, HABILITADO, AMARRES, MANO DE OBRA, EQUIPO Y HERRAMIENTA. DE ACUERDO A LA NORMA N-CTR-CAR-1-02-004. | KG | 3658 |  |  | 0
SIOP-016I | CONCRETO HIDRÁULICO DE F'C= 250 KG/CM2 EN LOSA DE CALZADA,CORONAS,GUARNICIONES,BANQUETAS Y REMATES DE PARAPETO, INCLUYE: FABRICACIÓN EN EL LUGAR PREFERENTEMENTE, CIMBRADO, VIBRADO, DESCIMBRADO, DESMOLDANTE, COLADO, CURADO, ACARREOS DE LOS MATERIALES AL SITIO DE UTILIZACIÓN, PREPARACIÓN DE LA MEZCLA, BOMBEO, PERMISOS DE EXPLOTACIÓN DE BANCOS DE AGUA; EXTRACCIÓN, CARGA, ACARREO AL LUGAR DE UTILIZACIÓN, APLICACIÓN E INCORPORACIÓN DEL AGUA, LOS TIEMPOS DE LOS VEHÍCULOS EMPLEADOS EN EL TRANSPORTE DE LOS MATERIALES, DURANTE LA CARGA Y LA DESCARGA, P.U.O.T. (INCISO J.1. DE LA NORMA N-CTR-CAR-1-02-006) Y E.P.2. | M3 | 24 |  |  | 0
SIOP-017I | PARAPETOS DE ACERO ESTRUCTURAL, CON LAS CARACTERÍSTICAS QUE INDIQUE EL PROYECTO, PROYECTO T-34.6.1, CONSIDERANDO: PERFILES METÁLICOS, ACERO SEGÚN ASI LO INDIQUE EL PROYECTO O ASI LO APRUEBE LA SECRETARIA, CORTES, DOBLECES, DESPERDICIOS, SOLDADURAS, LIMPIEZA DE LA SUPERFICIE METÁLICA DE ÓXIDO, PINTADO DEL MISMO, LOS TIEMPOS DE LOS VEHÍCULOS EMPLEADOS EN LOS TRANSPORTES DE TODOS LOS MATERIALES DURANTE LAS CARGAS Y LAS DESCARGAS, P.U.O.T. (INCISO .J.3 DE LA NORMA N-CTR-CAR-1-02-009 | KG | 837 |  |  | 0
SIOP-018I | COLOCACIÓN DE TUBOS PARA DRENES DE 10 CM. DE DIÁMETRO EN DONDE Y COMO LO INDIQUE EL PROYECTO, CONSIDERANDO: TUBERÍA DE PVC HIDRÁULICO Y O SANITARIO SEGÚN LO INDIQUE EL PROYECTO O ASI LO APRUEBE LA SECRETARIA, HASTA 1.00 MTS DE LONGITUD O ASI LO INDIQUE LA SECRETARIA, CORTES, COLOCACIÓN, LOS TIEMPOS DE LOS EQUIPOS Y VEHÍCULOS EMPLEADOS EN EL TRANSPORTE DURANTE LA CARGAS Y DESCARGAS DE TODOS LOS MATERIALES, P.U.O.T. (INCISO I.2. DE LA NORMA N-CTR-CAR-1-02-001) | PZA | 14 |  |  | 0
SIOP-019I | RELLENO CON MATERIAL PROCEDENTE DE BANCOS DE PRESTAMOS LA CARGA MECANICA DEL MATERIAL DE PRESTAMO, P.U.O.T. (INCISO J.2. DE LA NORMA N-CTR-CAR-1-01-011) A) RELLENO PARA PROTECCION DE OBRAS DE DRENAJE DONDE LO INDIQUE EL PROYECTO Y/O ORDENE LA SECRETARIA, CONSIDERANDO LOS TIEMPOS MUERTOS DE LOS EQUIPOS EMPLEADOS DURANTE LA EJECUCION DE LOS TRABAJOS | M3 | 56 |  |  | 0
I04 | PAVIMENTOS |  |  |  |  | 0
SIOP-020I | SUB-BASE HIDRÁULICA CON MATERIAL DE BANCO 100 % DE TRITURACIÓN CON GRANULOMETRIA DE 1 1/2" A FINOS, COMPACTADA AL CIEN POR CIENTO (100%) DE LA PRUEBA AASHTO MODIFICADA, EN UN ESPESOR DE 20 CM Y HUMEDAD ÓPTIMA CONFORME A LA NORMA N-CSV-CAR-4-02-004, INCLUYE: TRITURACIÓN DEL MATERIAL, PREFERENTEMENTE CON PLANTA EN EL LUGAR, SUMINISTRO Y FORMACIÓN DE BASE, HERRAMIENTA Y EQUIPOS NECESARIOS, LIMPIEZAS DURANTE Y DESPUÉS DE LA CONSTRUCCIÓN, PERMISOS DE EXPLOTACIÓN DE BANCOS DE AGUA Y TODO LO NECESARIO PARA SU CORRECTA EJECUCIÓN. INCLUYE TIEMPO MUERTO DEL EQUIPO DURANTE LA EJECUCION DE LOS TRABAJOS | M3 | 105 |  |  | 0
SIOP-021I | BASE HIDRÁULICA CON MATERIAL DE BANCO COMPACTADA AL 100% DE SU P.V.S.M. Y T.M.A. 2" CON V.R.S. DEL 100% COMO MÍNIMO EN UN ESPESOR DE 20 CM Y HUMEDAD ÓPTIMA CONFORME A LA NORMA N-CSV-CAR-4-02-004, INCLUYE: TRITURACIÓN DEL MATERIAL, PREFERENTEMENTE CON PLANTA EN EL LUGAR, ,SUMINISTRO Y FORMACIÓN DE BASE, HERRAMIENTA Y EQUIPOS NECESARIOS, LIMPIEZAS DURANTE Y DESPUÉS DE LA CONSTRUCCIÓN, PERMISOS DE EXPLOTACIÓN DE BANCOS DE AGUA Y TODO LO NECESARIO PARA SU CORRECTA EJECUCIÓN. INCLUYE TIEMPO MUERTO DEL EQUIPO DURANTE LA EJECUCION DE LOS TRABAJOS. ACARREOS. | M3 | 186 |  |  | 0
SIOP-022I | SUMINISTRO Y APLICACION DE RIEGO DE IMPREGNACIÓN CON EMULSION ASFALTICA PARA IMPREGNACION (ECI-60) EN UNA PROPORCION PROMEDIO DE 1.5 LT/M2, INCLUYE: POREO CON ARENA, COSTO DE ADQUISICIÓN DE LA EMULSIÓN, TRASLADOS, CALENTAMIENTOS, BOMBEO, RECIRCULACIONES, BARRIDO DE LA SUPERFICIE PREVIO A LA COLOCACIÓN DEL PRODUCTO ASFÁLTICO, APLICACION DEL MATERIAL, HERRAMIENTAS, EQUIPO, MANO DE OBRA, SEÑALAMIENTOS, EL TIEMPO DE LOS EQUIPOS Y VEHICULOS EMPLEADOS Y TODO LO NECESARIO PARA SU CORRECTA EJECUCIÓN. .(INCISO J.1 DE LA NORMA N-CTR-CAR-1-04-004 ) | M2 | 2987 |  |  | 0
SIOP-023I | BACHEO PROFUNDO AISLADO, REALIZANDO DELIMITACION DEL AREA, CORTE CON DISCO Y REMOCIÓN DE LA CAPA DAÑADA DEL PAVIMENTO EXISTENTE, RE COMPACTACIÓN DEL FONDO DE LA EXCAVACIÓN, SUMINISTRO DEL MATERIAL AL SITIO DE UTILIZACION, TENDIDO, AFINE Y COMPACTACIÓN DE LA BASE EN CAPAS DE 20 CMS MAXIMO COMPACTADAS AL 100% P.V.M.; LIMPIEZA DURANTE Y AL FINAL DE LOS TRABAJOS DEPOSITANDO LOS RESIDUOS EN EL SITIO PROPUESTO POR EL CONTRATISTA, COLOCACIÓN DE MATERIAL, SUMINISTRO DE LOS MATERIALES, RIEGO DE IMPREGNACION A RAZON DE 1.5 LTS /M2 CON EMULSION PARA IMPREGNACION, RIEGO DE LIGA A RAZON DE 0.7 LT/M2 CON EMULSION DE ROMPIMIENTO RAPIDO, RESTITUCION DE LA CAPA DE CARPETA EMPLEANDO MEZCLA ASFALTICA FABRICADA EMPLEANDO CEMENTO ASFÁLTICO GRADO PG 64-22 DE 1/2" A FINOS CUBRIENDO TOTALMENTE EL AREA DEL BACHEO TRATADO, SEÑALIZACIÓN DE LA ZONA, HERRAMIENTA MENOR, EQUIPO Y TODO LO NECESARIO PARA SU CORRECTA EJECUCIÓN, P.U.O.T (N·CSV·CAR·2·02·004/15) CONSIDERANDO 05 CM DE ESPESOR COMPACTO DE CARPETA, Y PARA LA ESTRUCTURA, MATERIAL DE BANCO QUE CUMPLA CON LOS PARAMETROS PARA SER EMPLEADA COMO BASE HIDRAULICA DE 1 1/2" A FINOS. DEL BANCO PROPUESTO POR EL CONTRATISTA EN ESPESOR VARIABLE DE ENTRE 20 Y 40 CMS., INCLUYE LOS TIEMPOS MUERTOS DE LOS EQUIPOS EMPLEADOS DURANTE LA EJECUCION DE LOS TRABAJOS, MANO DE OBRA Y HERRAMIENTA PARA SU CORRECTA EJECUCION.. | M3 | 124.98 |  |  | 0
SIOP-024I | BACHEO SUPERFICIAL AISLADO CON MEZCLA ASFÁLTICA EN CALIENTE CONSIDERANDO TRABAJOS EN FORMA MANUAL CON EQUIPO MENOR Y/O LIGERO, DELIMITACIÓN DEL ÁREA, CORTE PERIMETRAL CON DISCO, RETIRO DE RESIDUOS Y LIMPIEZA, RIEGO DE LIGA CON EMULSIÓN DE ROMPIMIENTO RÁPIDO (ECR-60) A RAZÓN DE 0.70 LT/M2, DEMOLICIONDE LA CARPETA ASFALTICA DAÑADA POR MEDIOS MECANICOS Y/O MANUALES, EXTRACCION Y RETIRO DEL MATERIAL PRODUCTO DE CORTE O DEMOLICION, RECOMPACTACION Y LIMPIEZA DE LA SUPERFICIE DESCUBIERTA, SUMINISTRO,TENDIDO Y COMPACTACION DE MEZCLA ASFALTICA PARA CARPETA, LOS TIEMPOS DE LOS EQUIPOS Y VEHICULOS EMPLEADOS DURANTE LA EJECUCION DE LOS TRABAJOS, RETIRO DE SOBRANTES AL FINALIZAR LOS TRABAJOS A DESTINO AUTORIZADO POR LA DEPENDENCIA, CARGA, TRANSPORTE, DESCARGAS, MANO DE OBRA, HERRAMIENTAS, EQUIPO Y TODO LO NECESARIO PARA SU CORRECTA EJECUCION. P.U.O.T. N-CSV-CAR-2-02-003/00/16 | M3 | 75 |  |  | 0
SIOP-025I | RENIVELACIÓN LOCAL CON MEZCLA ASFÁLTICA EN FRIO O CALIENTE CONSIDERANDO, DELIMITACIÓN DEL ÁREA, CORTE PERIMETRAL Y PERFILADO, LIMPIEZA Y RETIRO DE RESIDUOS, RIEGO DE LIGA CON EMULSIÓN DE ROMPIMIENTO RÁPIDO (ECR-60) A RAZÓN DE 0.70 LT/M2, TENDIDO Y COMPACTACION DE MEZCLA ASFALTICA, LOS TIEMPOS DE LOS EQUIPOS Y VEHICULOS EMPLEADOS DURANTE LA EJECUCION DE LOS TRABAJOS, MEZCLA ASFALTICA FABRICADA EMPLEANDO CEMENTO ASFÁLTICO GRADO PG 64-22, INCLUYE HERRAMIENTA, EQUIPO, MANO DE OBRA, SEÑALAMIENTO, EL SUMINISTRO DE LOS MATERIALES, FLETES, ACARREOS, CARGA Y RETIRO DE RESIDUOS, HERRAMIENTA, P.U.O.T. ( DE LA NORMA N-CSV-CAR-3-02-001/15 ) | M3 | 1122.4 |  |  | 0
SIOP-026I | CARPETA ASFALTICA DE GRANULOMETRIA DENSA CON ASFALTO MODIFICADO DE 5 CM DE ESPESOR, CONSIDERANDO, OBTENCIÓN DE LA MEZCLA EN CALIENTE, CARGA EN LA PLANTA DE LA MEZCLA ASFÁLTICA AL EQUIPO DE TRANSPORTE, TENDIDO Y COMPACTACIÓN DE LA MEZCLA ASFÁLTICA, CEMENTO ASFALTICO GRADO PG 64-22 (PRODUCIDO POR PEMEX COMO EKBE) Y RIEGO DE LIGA, COMPACTADA AL 95% DE SU P.V.S.M., P.U.O.T. (N-CSV-CAR-3-02-005/14) INCLUYE: ELABORACIÓN DE LA MEZCLA PREFERENTEMENTE CON PLANTA EN EL LUGAR,TIEMPO MUERTO DEL EQUIPO,TIEMPO MUERTO DEL EQUIPO DURANTE LA EJECUCION DE LOS TRABAJOS | M3 | 3922.1 |  |  | 0
SIOP-027I | SUMINISTRO, APLICACIÓN Y PLANCHADO DE UN RIEGO DE SELLO PREMEZCLADO, CON MATERIAL PÉTREO 3-A, CONSIDERANDO, EL VALOR DE ADQUISICIÓN DE LOS MATERIALES, CARGAS Y DESCARGAS Y TODOS LOS ACARREOS LOCALES NECESARIOS PARA LOS TRATAMIENTOS ASI COMO DE LOS DESPERDICIOS Y FORMACIÓN DE ALMACENES, BARRIDO PREVIO Y POSTERIOR A LA APLICACION DEL SELLADO LAS VECES NECESARIAS DE LA SUPERFICIE SOBRE LA QUE SE CONSTRUIRÁ LA CAPA DE RODADURA POR EL SISTEMA DE RIEGOS, PROTECCIÓN DE LAS ESTRUCTURAS O PARTE DE ELLAS, CARGAS Y TRANSPORTE AL LUGAR DE UTILIZACIÓN, ESPARCIDO POR MEDIOS MECANICOS CON EL EQUIPO ADECUADO, ESPARCIDORES, COMPUERTAS O EQUIPOS DE RIEGO SINCRONIZADOS Y PLANCHADO DE LOS MATERIALES PÉTREOS O DEL RIEGO PREMEZCLADO POR MEDIO DE RODILLOS METALICOS LIGEROS CON PESO MAXIMO DE 4 TON. Y COMPACTADOR DE NEUMATICOS CON PESO CON O SIN LASTRE DE 7 A 10 TONELADAS, RASTREO, RECOLECCION, REMOCION, TRANSPORTE Y DEPOSITO EN LA FORMA Y EL SITIO INDICADOS EN EL PROYECTO O APROBADOS POR LA DEPENDENCIA, LOS TIEMPOS DE LOS VEHICULOS EMPLEADOS EN LOS TRANSPORTES RIEGO Y ESPARCIDO DE TODOS LOS MATERIALES DURANTE LAS CARGAS Y LAS DESCARGAS,LA DOSIFICACION SERA DE 1.2 LT/M2 DE EMULSION ASFALTICA DE ROMPIMIENTO RAPIDO NORMAL(ECR-60) PARA EL RIEGO DE LIGA, MIENTRAS QUE EL PETREO SERA DE 12 LT/M2, DEBERA GARANTIZARSE EL CORRECTO TRASLAPE EN JUNTAS LONGITUDINALES Y TRANSVERSALES, SE DEBERA REALIZAR UN TRAMO DE PRUEBA CON EL FIN DE CALIBRAR LOS EQUIPOS, VERIFICAR LA AFINIDAD PETREO-ASFALTO Y MONITOREAR LOS PROCESOS DE CONSTRUCCION Y CANTIDADES DE MATERIAL DESPRENDIDO Y TIEMPOS DE MADURACION Y FRAGUADO, INCLUYE: ELABORACIÓN DE LA MEZCLA PREFERENTEMENTE CON PLANTA EN EL LUGAR, SUMINISTRO Y APLICACION DE LOS MATERIALES, HERRAMIENTAS, MANO DE OBRA, SEÑALIZACION, BANDEREROS Y TODO LO NECESARIO PARA SU CORRECTA EJECUCION. P.U.O.T.(INCISO J DE LA NORMA N-CSV-CAR-3-02-002/15 ) | M2 | 23000 |  |  | 0
I05 | SEÑALAMIENTO |  |  |  |  | 0
SIOP-028I | SUMINISTRO Y APLICACIÓN DE RAYA CONTINUA O DISCONTINUA, COLOR AMARILLA O BLANCA, CUMPLIENDO CON ESPESOR DE 0.38 A 0.51 MILIMETROS, DE 15 CM. DE ANCHO, POR UNIDAD DE OBRA TERMINADA, APLICANDO DE 0.70 KG DE MICROSFERA POR LITRO, NO EXHIBA ROCIADO EXCESIVO (BRISEADO) EN LAS ORILLAS DE LA LINEA DE MARCA, DICHAS LINEAS SEAN RECTAS A SIMPLE VISTA. | M | 33618 |  |  | 0
SIOP-029I | SUMINISTRO Y APLICACIÓN DE RAYAS CON ESPACIAMIENTO LOGARÍTMICO PINTURA DOBLE ESPESOR, COLOR BLANCO REFLEJANTE, CUMPLIENDO ESPESOR 0.38 A 0.51 MILIMETROS, SEGÚN DISEÑO, APLICANDO DE 0.7 KG DE MICROSFERA POR LITRO, NO EXHIBA ROCIADO EXCESIVO (BRISEADO) EN LAS ORILLAS DE LA LINEA DE MARCA, DICHAS LINEAS SEAN RECTAS A SIMPLE VISTA. | M2 | 52 |  |  | 0
SIOP-030I | SUMINISTRO Y COLOCACIÓN DE FANTASMAS DE 13 CM. DE DIÁMETRO Y 110 CM. DE ALTURA, DE CONCRETO HIDRÁULICO (CLASIFICACIÓN OD-6) | PZA | 196 |  |  | 0
SIOP-031I | SUMINISTRO Y COLOCACION DE VIALETAS EN RAYA CONTINUA SENCILLA M-1.1 CON REFLEJANTE COLOR AMARILLO EN UNA O DOS CARAS POR UNIDAD DE OBRA TERMINADA (CLASIFICACIÓN DH-1.1) | PZA | 1770 |  |  | 0
SIOP-032I | SUMINISTRO Y COLOCACION DE VIALETAS EN RAYA DISCONTINUA SENCILLA M-1.2 CON REFLEJANTE COLOR AMARILLO EN UNA O DOS CARAS POR UNIDAD DE OBRA TERMINADA (CLASIFICACIÓN DH-1.2) | PZA | 884 |  |  | 0
SIOP-033I | SUMINISTRO Y COLOCACIÓN DE SEÑAL DE 86 X 86 CM. CON UN TABLERO ACABADO TIPO "A" ALTA INTENSIDAD 10 AÑOS DE DURACION, LAMINA TIPO CHAROLA CALIBRE 16 , ROLADA EN CALIENTE, ESQUINAS ELABORADAS METODO EMBUTIDO (NO CORTE, NI SOLDADAS), GALVANIZADA POR INMERSION EN CALIENTE, SOPORTE (OREJAS) CAL 16 REMACHE SOLIDO 3/16 PUNZONADAS ( NO SOLDADAS) , PELICULA ANTI GRAFFITI, TORNILLOS ANTIVANDALICOS GALVANIZADO, POSTE PTR 2"X2" CAL 14 GALV. POR INMERSION EN CALIENTE ALTURA LIBRE PISO A SEÑAL 2.5 M. DE ALTURA, ANCLADO MINIMO 70 CMS DE PROFUNDIDAD CON VARILLA DE 1/2" TRANSVERSAL AL PTR AHOGADA EN DADO DE CONCRETO 150KG/CM2 . INCLUYE: INFORME DE PRUEBA DE RETRO REFLECTIVIDAD, LIMPIEZA EN LA ZONA DE TRABAJO, SEÑALAMIENTO PREVENTIVO EN AMBAS ACERAS DEL CAMINO DURANTE LA EJECUCION DE LOS TRABAJOS CON BANDEREROS DEBIDAMENTE UNIFORMADOS Y DISPOSITIVOS DE SEGURIDAD PREVIO A LA ZONA DE LOS TRABAJOS Y EN LAS ZONA DE LOS TRABAJOS. | PZA | 106 |  |  | 0
SIOP-034I | SUMINISTRO Y COLOCACIÓN DE SEÑAL CON UN (1) TABLERO DE 40 X 239 CM., CON LEYENDA ACABADO TIPO "A" ALTA INTENSIDAD, LAMINA TIPO CHAROLA CALIBRE 16 ROLADA EN CALIENTE,ESQUINAS ELABORADAS METODO EMBUTIDO (NO CORTE, NI SOLDADAS), GALVANIZADA POR INMERSION EN CALIENTE, SOPORTE (OREJAS) CAL 16 REMACHE SOLIDO 3/16 PUNZONADAS ( NO SOLDADAS), PELICULA ANTI GRAFFITI, TORNILLOS ANTIVANDALICOS GALVANIZADO, POSTE PTR 2"X2" CAL 14 GALV. POR INMERSION EN CALIENTE ALTURA LIBRE PISO A SEÑAL 2.5 M. DE ALTURA, ANCLADO MINIMO 70 CMS PROFUNDIDAD CON VARILLA DE 1/2" TRANSVERSAL AL PTR AHOGADA EN DADO DE CONCRETO 150KG/CM2 . INCLUYE: INFORME DE PRUEBA DE RETRO REFLECTIVIDAD, LIMPIEZA EN LA ZONA DE TRABAJO, SEÑALAMIENTO PREVENTIVO EN AMBAS ACERAS DEL CAMINO DURANTE LA EJECUCION DE LOS TRABAJOS CON BANDEREROS DEBIDAMENTE UNIFORMADOS Y DISPOSITIVOS DE SEGURIDAD PREVIO A LA ZONA DE LOS TRABAJOS Y EN LAS ZONA DE LOS TRABAJOS . | PZA | 4 |  |  | 0
SIOP-035I | SUMINISTRO Y COLOCACIÓN DE SEÑAL CON DOS (2) TABLEROS DE 40 X 178 CM., CON LEYENDA ACABADO TIPO "A" ALTA INTENSIDAD, LAMINA TIPO CHAROLA CALIBRE 16 ROLADA EN CALIENTE,ESQUINAS ELABORADAS METODO EMBUTIDO (NO CORTE, NI SOLDADAS), GALVANIZADA POR INMERSION EN CALIENTE, SOPORTE (OREJAS) CAL 16 REMACHE SOLIDO 3/16 PUNZONADAS ( NO SOLDADAS), PELICULA ANTI GRAFFITI, TORNILLOS ANTIVANDALICOS GALVANIZADO, POSTE PTR 2"X2" CAL 14 GALV. POR INMERSION EN CALIENTE ALTURA LIBRE PISO A SEÑAL 2.5 M. DE ALTURA, ANCLADO MINIMO 70 CMS PROFUNDIDAD CON VARILLA DE 1/2" TRANSVERSAL AL PTR AHOGADA EN DADO DE CONCRETO 150KG/CM2 . INCLUYE: INFORME DE PRUEBA DE RETRO REFLECTIVIDAD, LIMPIEZA EN LA ZONA DE TRABAJO, SEÑALAMIENTO PREVENTIVO EN AMBAS ACERAS DEL CAMINO DURANTE LA EJECUCION DE LOS TRABAJOS CON BANDEREROS DEBIDAMENTE UNIFORMADOS Y DISPOSITIVOS DE SEGURIDAD PREVIO A LA ZONA DE LOS TRABAJOS Y EN LAS ZONA DE LOS TRABAJOS. | PZA | 2 |  |  | 0
SIOP-036I | SUMINISTRO Y COLOCACIÓN DE SEÑAL CON DOS (2) TABLEROS DE 40 X 239 CM., CON LEYENDA ACABADO TIPO "A" ALTA INTENSIDAD, LAMINA TIPO CHAROLA CALIBRE 16 ROLADA EN CALIENTE,ESQUINAS ELABORADAS METODO EMBUTIDO (NO CORTE, NI SOLDADAS), GALVANIZADA POR INMERSION EN CALIENTE, SOPORTE (OREJAS) CAL 16 REMACHE SOLIDO 3/16 PUNZONADAS ( NO SOLDADAS), PELICULA ANTI GRAFFITI, TORNILLOS ANTIVANDALICOS GALVANIZADO, POSTE PTR 2"X2" CAL 14 GALV. POR INMERSION EN CALIENTE ALTURA LIBRE PISO A SEÑAL 2.5 M. DE ALTURA, ANCLADO MINIMO 70 CMS PROFUNDIDAD CON VARILLA DE 1/2" TRANSVERSAL AL PTR AHOGADA EN DADO DE CONCRETO 150KG/CM2 . INCLUYE: INFORME DE PRUEBA DE RETRO REFLECTIVIDAD, LIMPIEZA EN LA ZONA DE TRABAJO, SEÑALAMIENTO PREVENTIVO EN AMBAS ACERAS DEL CAMINO DURANTE LA EJECUCION DE LOS TRABAJOS CON BANDEREROS DEBIDAMENTE UNIFORMADOS Y DISPOSITIVOS DE SEGURIDAD PREVIO A LA ZONA DE LOS TRABAJOS Y EN LAS ZONA DE LOS TRABAJOS. | PZA | 2 |  |  | 0
SIOP-037I | SUMINISTRO Y COLOCACIÓN DE SEÑAL DE " KM" CON RUTA DE 30 X 120 CM. CON LA LEYENDA ACABADO TIPO "A" ALTA INTENSIDAD 10 AÑOS DE DURACION, LAMINA LISA CALIBRE 16, PERIMETRO CORTE LASER, GALVANIZADA POR INMERSION EN CALIENTE, PELICULA ANTI GRAFFITI, TORNILLOS ANTIVANDALICOS GALVANIZADO, ESCUDO EN IMPRESION DIGITAL VINIL ALTA INTENSIDAD DE ACUERDO A SPOT ,POSTE PTR 2"X2" CAL 14 GALV. POR INMERSION EN CALIENTE ALTURA LIBRE PISO A SEÑAL 1.0 M. DE ALTURA, ANCLADO MINIMO 70 CMS DE PROFUNDIDAD CON VARILLA DE 1/2" TRANSVERSAL AL PTR AHOGADA EN DADO DE CONCRETO 150KG/CM2 . INCLUYE: INFORME DE PRUEBA DE RETRO REFLECTIVIDAD, LIMPIEZA EN LA ZONA DE TRABAJO, SEÑALAMIENTO PREVENTIVO EN AMBAS ACERAS DEL CAMINO DURANTE LA EJECUCION DE LOS TRABAJOS CON BANDEREROS DEBIDAMENTE UNIFORMADOS Y DISPOSITIVOS DE SEGURIDAD PREVIO A LA ZONA DE LOS TRABAJOS Y EN LAS ZONA DE LOS TRABAJOS. | PZA | 8 |  |  | 0
SIOP-038I | SUMINISTRO Y COLOCACIÓN DE SEÑAL DE " KM" SIN RUTA DE 30 X 76 CM. CON LA LEYENDA ACABADO TIPO "A" ALTA INTENSIDAD 10 AÑOS DE DURACION, LAMINA LISA CALIBRE 16,PERIMETRO CORTE LASER, GALVANIZADA POR INMERSION EN CALIENTE, PELICULA ANTI GRAFFITI , TORNILLOS ANTIVANDALICOS GALVANIZADO, ESCUDO EN IMPRESION DIGITAL VINIL ALTA INTENSIDAD DE ACUERDO A SPOT , POSTE PTR 2"X2" CAL 14 GALV. POR INMERSION EN CALIENTE ALTURA LIBRE PISO A SEÑAL 1.0 M. DE ALTURA, ANCLADO MINIMO 70 CMS DE PROFUNDIDAD CON VARILLA DE 1/2" TRANSVERSAL AL PTR AHOGADA EN DADO DE CONCRETO 150KG/CM2 . INCLUYE: INFORME DE PRUEBA DE RETRO REFLECTIVIDAD, LIMPIEZA EN LA ZONA DE TRABAJO, SEÑALAMIENTO PREVENTIVO EN AMBAS ACERAS DEL CAMINO DURANTE LA EJECUCION DE LOS TRABAJOS CON BANDEREROS DEBIDAMENTE UNIFORMADOS Y DISPOSITIVOS DE SEGURIDAD PREVIO A LA ZONA DE LOS TRABAJOS Y EN LAS ZONA DE LOS TRABAJOS. | PZA | 14 |  |  | 0
SIOP-039I | SUMINISTRO Y COLOCACIÓN DE SEÑAL TIPO BANDERA CON DOS (2) TABLEROS DE 76 X 305 CM. CON LA LEYENDA, ACABADO TIPO "A" ALTA INTENSIDAD 10 AÑOS DE DURACION , LAMINA LISA CALIBRE 16, PERIMETRO CORTE LASER, GALVANIZADA POR INMERSION EN CALIENTE, , ESCUDO EN IMPRESION DIGITAL VINIL ALTA INTENSIDAD DE ACUERDO A SPOT ,PELICULA ANTI GRAFFITI DE ALTA INTENSIDAD, TORNILLOS ANTIVANDALICOS GALVANIZADO, CON POSTE SEGUN DIMENSIONES PARA AREA DE LAMINA, INCLUYE: INFORME DE PRUEBA DE RETRO REFLECTIVIDAD, LIMPIEZA EN LA ZONA DE TRABAJO, SEÑALAMIENTO PREVENTIVO EN AMBAS ACERAS DEL CAMINO DURANTE LA EJECUCION DE LOS TRABAJOS CON BANDEREROS DEBIDAMENTE UNIFORMADOS Y DISPOSITIVOS DE SEGURIDAD PREVIO A LA ZONA DE LOS TRABAJOS Y EN LAS ZONA DE LOS TRABAJOS. | PZA | 2 |  |  | 0
SIOP-040I | SUMINISTRO Y COLOCACIÓN DE SEÑAL TIPO BANDERA CON UN (1) TABLERO DE 122 X 370 CM. CON LA LEYENDA, ACABADO TIPO "A" ALTA INTENSIDAD 10 AÑOS DE DURACION , LAMINA LISA CALIBRE 16, PERIMETRO CORTE LASER, GALVANIZADA POR INMERSION EN CALIENTE, , ESCUDO EN IMPRESION DIGITAL VINIL ALTA INTENSIDAD DE ACUERDO A SPOT ,PELICULA ANTI GRAFFITI DE ALTA INTENSIDAD, TORNILLOS ANTIVANDALICOS GALVANIZADO, CON POSTE SEGUN DIMENSIONES PARA AREA DE LAMINA, INCLUYE: INFORME DE PRUEBA DE RETRO REFLECTIVIDAD, LIMPIEZA EN LA ZONA DE TRABAJO, SEÑALAMIENTO PREVENTIVO EN AMBAS ACERAS DEL CAMINO DURANTE LA EJECUCION DE LOS TRABAJOS CON BANDEREROS DEBIDAMENTE UNIFORMADOS Y DISPOSITIVOS DE SEGURIDAD PREVIO A LA ZONA DE LOS TRABAJOS Y EN LAS ZONA DE LOS TRABAJOS. | PZA | 4 |  |  | 0
SIOP-041I | SUMINISTRO Y COLOCACIÓN DE SEÑAL DE 60 X 76 CM. CON UN TABLERO ACABADO TIPO "A" ALTA INTENSIDAD 10 AÑOS DE DURACION, LAMINA TIPO CHAROLA CALIBRE 16 , ROLADA EN CALIENTE, ESQUINAS ELABORADAS METODO EMBUTIDO (NO CORTE, NI SOLDADAS), GALVANIZADA POR INMERSION EN CALIENTE, SOPORTE (OREJAS) CAL 16 REMACHE SOLIDO 3/16 PUNZONADAS ( NO SOLDADAS) , PELICULA ANTI GRAFFITI, TORNILLOS ANTIVANDALICOS GALVANIZADO, POSTE PTR 2"X2" CAL 14 GALV. POR INMERSION EN CALIENTE ALTURA LIBRE PISO A SEÑAL 2.5 M. DE ALTURA, ANCLADO MINIMO 70 CMS DE PROFUNDIDAD CON VARILLA DE 1/2" TRANSVERSAL AL PTR AHOGADA EN DADO DE CONCRETO 150KG/CM2 . INCLUYE: INFORME DE PRUEBA DE RETRO REFLECTIVIDAD, LIMPIEZA EN LA ZONA DE TRABAJO, SEÑALAMIENTO PREVENTIVO EN AMBAS ACERAS DEL CAMINO DURANTE LA EJECUCION DE LOS TRABAJOS CON BANDEREROS DEBIDAMENTE UNIFORMADOS Y DISPOSITIVOS DE SEGURIDAD PREVIO A LA ZONA DE LOS TRABAJOS Y EN LAS ZONA DE LOS TRABAJOS. | PZA | 268 |  |  | 0
SIOP-042I | SUMINISTRO Y COLOCACIÓN DE SEÑAL TIPO PUENTE DE 7 MTS DE ANCHO CON CUATRO (4) TABLEROS DE 122 X 305 CM. CON LA LEYENDA, ACABADO TIPO "A" ALTA INTENSIDAD 10 AÑOS DE DURACION , LAMINA LISA CALIBRE 16, PERIMETRO CORTE LASER, GALVANIZADA POR INMERSION EN CALIENTE, , ESCUDO EN IMPRESION DIGITAL VINIL ALTA INTENSIDAD DE ACUERDO A SPOT ,PELICULA ANTI GRAFFITI DE ALTA INTENSIDAD, TORNILLOS ANTIVANDALICOS GALVANIZADO A DOS CARAS SOBRE ESTRUCTURA METALICA A BASE DE PERFIL TUBULAR TIPO PTR DE 4" X 4" Y ARMADURA SEGUN CALCULO POR CLARO, CON GALIBO VERTICAL MINIMO DE 5.50 M, INCLUYE: INFORME DE PRUEBA DE RETRO REFLECTIVIDAD, LIMPIEZA EN LA ZONA DE TRABAJO, SEÑALAMIENTO PREVENTIVO EN AMBAS ACERAS DEL CAMINO DURANTE LA EJECUCION DE LOS TRABAJOS CON BANDEREROS DEBIDAMENTE UNIFORMADOS Y DISPOSITIVOS DE SEGURIDAD PREVIO A LA ZONA DE LOS TRABAJOS Y EN LAS ZONA DE LOS TRABAJOS. | PZA | 2 |  |  | 0
SIOP-043I | DEFENSA METALICA DE ACERO GALVANIZADO DE DOS CRESTAS TIPO AASHTO M-18, INCLUYENDO SUS ACCESORIOS (CLASIFICACION DH-2.3) CONFORME A LA NORMA N-CTR-CAR-1-07-009, CON LONGITUD DE VIGA ACANALADA DE 4128 MM Y DE LARGO EFECTIVO DE 3810MM CON RECUBRIMIENTO DE ZINC TIPO II CON CLASE A DE ESPESOR NOMINAL DEL METAL BASE DE LAS VIGAS ACANALADAS CON UNIONES CON PLACAS DE RESPALDO CON POSTES Y SEPARADORES DE ACERO Y TERMINALES. INCLUYE: SUMINISTRO DE LOS MATERIALES HASTA EL SITIO DE SU UTILIZACION, FLETES, ACARREOS, CARGA, DESCARGA, EXCAVACION DE LAS FOSAS PARA ALOJAR LOS POSTES,, COLOCACION DE LOS POSTES DE SOPORTE, BLOQUES DE ANCLAJE PARA LOS EXTREMOS ATERRIZADOS EN LAS DEFENSAS Y RELLENO DE LA EXCAVACION CON CONCRETO HIDRAULICO, INSTALACION Y ANCLAJE DE LA SEÑAL CON SEPARADORES, VIALETAS Y DEMAS ACECESORIOS, MATERIALES, DESPERDICIOS,, MANO DE OBRA, HERRAMIENTA, MAQUINARIA, EQUIPO Y TODO LO NECESARIO PARA SU CORRECTA EJECUCION. P.U.O.T. | M | 325 |  |  | 0
| RESUMEN DE PARTIDAS |  |  |  |  | 0
| 0 |  |  |  |  | 0
I | Conservación periódica y reconstrucción de carretera 718 tramo Mezquitic - Nostic, en el municipio de Mezquitic, Jalisco. |  |  |  |  | 0
I01 | TERRACERÍAS |  |  |  |  | 0
I02 | ESTRUCTURAS Y OBRAS DE DRENAJE |  |  |  |  | 0
I03 | AMPLIACION PUENTE VEHICULAR |  |  |  |  | 0
I04 | PAVIMENTOS |  |  |  |  | 0
I05 | SEÑALAMIENTO |  |  |  |  | 0
IMPORTE CON LETRA (IVA INCLUIDO) |  |  |  |  | SUBTOTAL M. N. | 0
[5 empty] | IVA M. N. | 0
[5 empty] | TOTAL M. N. | 0