## RESUMEN
| GOBIERNO DEL ESTADO DE JALISCO | NÚMERO DE PROCEDIMIENTO:
SECRETARÍA DE INFRAESTRUCTURA Y OBRA PÚBLICA
| DIRECCIÓN GENERAL DE LICITACIÓN Y CONTRATACIÓN | SIOP-E-ICAR-OB-LP-055-2020
| DESCRIPCIÓN GENERAL DE LOS TRABAJOS: | FECHA DE INICIO AUTORIZADA:
| CONSERVACIÓN PERIÓDICA DE CARRETERAS 313 TRAMO SAN JOSÉ DE GRACIA - SAN IGNACIO CERRO GORDO, EN LOS MUNICIPIOS DE SAN IGNACIO CERRO GORDO Y TEPATITLÁN DE MORELOS, 314 TRAMO TEPATITLÁN - ARANDAS - LIMITE DEL ESTADO, EN LOS MUNICIPIOS DE ARANDAS, JESÚS MARÍA, SAN IGNACIO CERRO GORDO Y TEPATITLÁN DE MORELOS, 349, LIBRAMIENTO SUR EN EL MUNICIPIO DE TEPATITLÁN, 351 TRAMO BETANIA – ARANDAS, EN EL MUNICIPIO DE ARANDAS, TRAMO SAN JOSÉ DE LA PAZ - ENTR. CARR. MEX. 37, EN EL MUNICIPIO DE JESÚS MARÍA; CONSERVACIÓN PERIÓDICA Y RECONSTRUCCIÓN DE CARRETERA 331, LIBRAMIENTO SUR EN EL MUNICIPIO DE ATOTONILCO EL ALTO; Y RECONSTRUCCIÓN DE CARRETERA 326 TRAMO TEPATITLÁN- SAN JOSÉ DE GRACIA - SAN FRANCISCO DE ASÍS - ATOTONILCO, EN LOS MUNICIPIOS DE ATOTONILCO EL ALTO Y TEPATITLÁN DE MORELOS, JALISCO. | FECHA DE TERMINACIÓN AUTORIZADA:
PLAZO DE EJECUCIÓN:
FECHA:
| RAZÓN SOCIAL DEL CONTRATISTA: | NOMBRE, CARGO Y FIRMA DEL CONTRATISTA:
0
RESUMEN
CLAVE | DESCRIPCIÓN |  |  | IMPORTE ($) M. N.
CONSERVACIÓN PERIÓDICA DE CARRETERAS 313 TRAMO SAN JOSÉ DE GRACIA - SAN IGNACIO CERRO GORDO, EN LOS MUNICIPIOS DE SAN IGNACIO CERRO GORDO Y TEPATITLÁN DE MORELOS, 314 TRAMO TEPATITLÁN - ARANDAS - LIMITE DEL ESTADO, EN LOS MUNICIPIOS DE ARANDAS, JESÚS MARÍA, SAN IGNACIO CERRO GORDO Y TEPATITLÁN DE MORELOS, 349, LIBRAMIENTO SUR EN EL MUNICIPIO DE TEPATITLÁN, 351 TRAMO BETANIA – ARANDAS, EN EL MUNICIPIO DE ARANDAS, TRAMO SAN JOSÉ DE LA PAZ - ENTR. CARR. MEX. 37, EN EL MUNICIPIO DE JESÚS MARÍA; CONSERVACIÓN PERIÓDICA Y RECONSTRUCCIÓN DE CARRETERA 331, LIBRAMIENTO SUR EN EL MUNICIPIO DE ATOTONILCO EL ALTO; Y RECONSTRUCCIÓN DE CARRETERA 326 TRAMO TEPATITLÁN- SAN JOSÉ DE GRACIA - SAN FRANCISCO DE ASÍS - ATOTONILCO, EN LOS MUNICIPIOS DE ATOTONILCO EL ALTO Y TEPATITLÁN DE MORELOS, JALISCO.
A | CONSERVACIÓN PERIÓDICA DE CARRETERA 313 TRAMO SAN JOSÉ DE GRACIA - SAN IGNACIO CERRO GORDO, EN LOS MUNICIPIOS DE SAN IGNACIO CERRO GORDO Y TEPATITLÁN DE MORELOS, JALISCO. |  |  | 0
A1 | TERRACERÍAS |  |  | 0
A2 | ESTRUCTURA Y OBRAS DE DRENAJE |  |  | 0
A3 | PAVIMENTOS |  |  | 0
A4 | SEÑALAMIENTO |  |  | 0
B | CONSERVACIÓN PERIÓDICA DE CARRETERA 314 TRAMO TEPATITLÁN - ARANDAS - LIMITE DEL ESTADO, EN LOS MUNICIPIOS DE ARANDAS, JESÚS MARÍA, SAN IGNACIO CERRO GORDO Y TEPATITLÁN DE MORELOS. |  |  | 0
B1 | TERRACERÍAS |  |  | 0
B2 | ESTRUCTURA Y OBRAS DE DRENAJE |  |  | 0
B3 | PAVIMENTOS |  |  | 0
B4 | SEÑALAMIENTO |  |  | 0
C | CONSERVACIÓN PERIÓDICA DE CARRETERA 349, LIBRAMIENTO SUR EN EL MUNICIPIO DE TEPATITLÁN, JALISCO. |  |  | 0
C1 | TERRACERÍAS |  |  | 0
C2 | ESTRUCTURA Y OBRAS DE DRENAJE |  |  | 0
C3 | PAVIMENTOS |  |  | 0
C4 | SEÑALAMIENTO |  |  | 0
D | CONSERVACIÓN PERIÓDICA DE CARRETERA 351 TRAMO BETANIA – ARANDAS, EN EL MUNICIPIO DE ARANDAS, JALISCO. |  |  | 0
D1 | TERRACERÍAS |  |  | 0
D2 | ESTRUCTURA Y OBRAS DE DRENAJE |  |  | 0
D3 | PAVIMENTOS |  |  | 0
D4 | SEÑALAMIENTO |  |  | 0
E | CONSERVACIÓN PERIÓDICA DE CARRETERA 319 TRAMO ENTR. CARR. (MANUEL DOBLADO- LA PIEDAD) - SAN JOSÉ DE LA PAZ, EN EL MUNICIPIO DE JESÚS MARÍA, JALISCO. |  |  | 0
E1 | TERRACERÍAS |  |  | 0
E2 | ESTRUCTURA Y OBRAS DE DRENAJE |  |  | 0
E3 | PAVIMENTOS |  |  | 0
E4 | SEÑALAMIENTO |  |  | 0
F | CONSERVACIÓN PERIÓDICA Y RECONSTRUCCIÓN DE CARRETERA 331, LIBRAMIENTO SUR EN EL MUNICIPIO DE ATOTONILCO EL ALTO, JALISCO. |  |  | 0
F1 | TERRACERÍAS |  |  | 0
F2 | ESTRUCTURA Y OBRAS DE DRENAJE |  |  | 0
F3 | PAVIMENTOS |  |  | 0
F4 | SEÑALAMIENTO |  |  | 0
G | RECONSTRUCCIÓN DE CARRETERA 326 TRAMO TEPATITLÁN - SAN JOSÉ DE GRACIA - SAN FRANCISCO DE ASÍS - ATOTONILCO, EN LOS MUNICIPIOS DE ATOTONILCO EL ALTO Y TEPATITLÁN DE MORELOS, JALISCO. |  |  | 0
G1 | TERRACERÍAS |  |  | 0
G2 | ESTRUCTURA Y OBRAS DE DRENAJE |  |  | 0
G3 | PAVIMENTOS |  |  | 0
G4 | SEÑALAMIENTO |  |  | 0
IMPORTE CON LETRA (IVA INCLUIDO) |  |  | SUBTOTAL M. N. | 0
|  |  | IVA M. N. | 0
|  |  | TOTAL M. N. | 0

## A
| GOBIERNO DEL ESTADO DE JALISCO | NÚMERO DE PROCEDIMIENTO:
SECRETARÍA DE INFRAESTRUCTURA Y OBRA PÚBLICA
| DIRECCIÓN GENERAL DE LICITACIÓN Y CONTRATACIÓN | SIOP-E-ICAR-OB-LP-055-2020
| DESCRIPCIÓN GENERAL DE LOS TRABAJOS: | FECHA DE INICIO AUTORIZADA:
| CONSERVACIÓN PERIÓDICA DE CARRETERA 313 TRAMO SAN JOSÉ DE GRACIA - SAN IGNACIO CERRO GORDO, EN LOS MUNICIPIOS DE SAN IGNACIO CERRO GORDO Y TEPATITLÁN DE MORELOS, JALISCO. | FECHA DE TERMINACIÓN AUTORIZADA:
PLAZO DE EJECUCIÓN:
FECHA:
| RAZÓN SOCIAL DEL CONTRATISTA: | NOMBRE, CARGO Y FIRMA DEL CONTRATISTA:
0
CATÁLOGO DE CONCEPTOS
CLAVE | DESCRIPCIÓN | UNIDAD | CANTIDAD | PRECIO UNITARIO ($) PROPUESTO | PRECIO UNITARIO ($) PROPUESTO CON LETRA | IMPORTE ($) M. N.
A | CONSERVACIÓN PERIÓDICA DE CARRETERA 313 TRAMO SAN JOSÉ DE GRACIA - SAN IGNACIO CERRO GORDO, EN LOS MUNICIPIOS DE SAN IGNACIO CERRO GORDO Y TEPATITLÁN DE MORELOS, JALISCO.
A1 | TERRACERÍAS |  |  |  |  | 0
SIOP-001A | LIMPIEZA Y DESHIERBE DEL DERECHO DE VIA P.U.O.T.PARA LA REMOCIÓN DE LA VEGETACIÓN EXISTENTE, MEDIANTE: LA TALA, ROZA, DESENRAICE, LIMPIA Y DISPOSICIÓN FINAL; EN EL DERECHO DE VÍA, EN LAS ZONAS DE BANCOS, DE CANALES Y EN ÁREAS QUE SE DESTINEN A INSTALACIONES. INCLUYE: MATERIALES, MANO DE OBRA, EQUIPO , SEÑALAMIENTO, CARGA DEL PRODUCTO DE LA LIMPIEZA, ACARREO, DESCARGA Y DISPOSICION EN EL BANCO DE DESPERDICIO O SITIO DE ACOPIO PROPUESTO POR EL CONTRATISTA Y AUTORIZADO POR LA DEPENDENCIA, CUMPLIENDO CON LAS LEYES Y REGLAMENTOS DE PROTECCIÓN ECOLÓGICA VIGENTES, CONSIDERANDO TODOS LOS ELEMENTOS NECESARIOS PARA SU CORRECTA EJECUCION. (EP-CSV-CAR-DSC-3-3-01-001/13). | HA | 12.4 |  |  | 0
A2 | ESTRUCTURA Y OBRAS DE DRENAJE |  |  |  |  | 0
SIOP-002A | LIMPIEZA DE CUNETAS Y CONTRACUNETAS EN DONDE LO INDIQUE LA DEPENDENCIA, P.U.O.T.A MANO O A MÁQUINA EN CUALQUIER TIPO DE MATERIAL, (RETIRO DE AZOLVE, VEGETACIÓN, BASURA, FRAGMENTOS DE ROCA Y TODO MATERIAL QUE SE ACUMULE EN ELEMENTOS DE DRENAJE. PARA RESTITUIR SU CAPACIDAD Y EFICIENCIA HIDRÁULICA.) INCLUYE: CARGA, FLETE, ACARREOS, DESCARGA Y DISPOSICION FINAL EN SITIOS QUE AUTORICE LA DEPENDENCIA Y QE NO OBSTRUYAN PROPIEDAD PRIVADA, CAUCE DE ARROYOS U OBRAS DE DRENAJE, INCLUYE HERRAMIENTAS, EQUIPO, MANO DE OBRA, SEÑALAMIENTO Y TODO LO NECESARIO PARA SU CORRECTA EJECUCIÓN.(N-CSV-CAR-2-01-001) | M | 120 |  |  | 0
SIOP-003A | LIMPIEZA DE ALCANTARILLAS EN DONDE LO INDIQUE LA DEPENDENCIA INCLUYE CANALES DE ENTRADA Y SALIDA P.U.O.T. A MANO O A MÁQUINA EN CUALQUIER TIPO DE MATERIAL, PARA RESTITUIR SU CAPACIDAD Y EFICIENCIA HIDRÁULICA DE ACUERDO A SU SECCION ORIGINAL CONSIDERANDO CARGA Y RETIRO DE AZOLVE, LODOS, MATERIALES SOLIDOS, LIQUIDOS, SEMILIQUIDOS, VEGETACIÓN, BASURA, FRAGMENTOS DE ROCA Y TODO MATERIAL QUE SE ACUMULE EN LOS ELEMENTOS DE DRENAJE Y OBSTRUYAN EL LIBRE FLUJO DE LIQUIDOS EN CUNETA QUEDANDO LA SECCION ORIGINAL LIMPIA Y LIBRE DE OBJETOS EXTRAÑOS, INCLUYE, CARGA, FLETE Y DESCARGA DE LOS RESIDUOS EN SITIO PROPUESTO POR EL CONTRATISTA Y AUTORIZADO POR LA DEPENDENCIA EN ZONAS QUE NO INVADA PROPIEDAD PRIVADA, CAUSES DE ARROYOS, CANALES U OBRAS DE DRENAJE; ADICIONALMENTE INCLUYE: MANO DE OBRA, MATERIALES, SEÑALAMIENTOS, EQUIPO Y TODO LO NECESARIO PARA SU CORRECTA EJECUCIÓN. N·CSV·CAR·2·01·003/01. | M3 | 150 |  |  | 0
SIOP-004A | LIMPIEZA DE LA SUPERFICIE DE RODAMIENTO Y ACOTAMIENTOS P.U.O.T. RETIRO DE OBJETOS EXTRAÑOS QUE AFECTEN LA COMODIDAD Y SEGURIDAD DEL USUARIO EN LA SUPERFICIE DE RODAMIENTO Y ACOTAMIENTOS, CARGA, FLETE Y ACARREO PARA DISPOSICION FINAL DE LOS RESIDUOS ACOPIADOS EN DEPOSITO PROPUESTO POR EL CONTRATISTA Y AUTORIZADO POR LA DEPENDENCIA, INCLUYE: HERRAMIENTAS, EQUIPO, MANO DE OBRA, SEÑALAMIENTO Y TODO LO NECESARIO PARA SU CORRECTA EJECUCIÓN. (N·CSV·CAR·2·02·00). | M2 | 86800 |  |  | 0
SIOP-005A | CONSTRUCCION DE CUNETA CON CONCRETO F'C=150 DE 8CM DE ESPESOR. INCLUYE: FABRICACIÓN EN EL LUGAR PREFERENTEMENTE, AFINE, COLADO, CONFORMADO, TERMINADO, CURADO Y CIMBRA METALICA. | M3 | 120 |  |  | 0
A3 | PAVIMENTOS |  |  |  |  | 0
SIOP-006A | FRESADO DE PAVIMENTO DE CONCRETO ASFALTICO CON MAQUINA PERFILADORA, CONSIDERANDO, LA DELIMITACION DEL AREA A FRESAR, CARGA DE MATERIAL, ACARREOS, LIMPIEZA DEL AREA FRESADA Y TIEMPO MUERTO DEL EQUIPO DURANTE LA EJECUCION DE LOS TRABAJOS. | M3 | 4340 |  |  | 0
SIOP-007A | CONSTRUCCION DE CARPETA ASFALTICA CON MEZCLA ASFÁLTICA EN CALIENTE DE 5 CMS, INCLUYE: DELIMITACIÓN DEL ÁREA Y LIMPIEZA. APLICACIÓN DE RIEGO DE LIGA CON EMULSIÓN DE ROMPIMIENTO RÁPIDO (ECR-60) A RAZÓN DE 0.70 LT/M2. SUMINISTRO, ACARREOS, TENDIDO Y COMPACTACIÓN DE LA MEZCLA ASFÁLTICA EN CALIENTE CON ASFALTO EKBE SUPERPAVE PG 64-22 TAMAÑO MAXIMO NOMINAL DE 19 MM (3/4"); INCLUYE:ELABORACIÓN DE LA MEZCLA PREFERENTEMENTE CON PLANTA EN EL LUGAR, CARGA DE MATERIAL, ACARREOS, EQUIPO, HERRAMIENTAS, LIMPIEZAS, SEÑALAMIENTO Y TIEMPO MUERTO DEL EQUIPO DURANTE LA EJECUCION DE LOS TRABAJOS. | M3 | 3766 |  |  | 0
SIOP-008A | BACHEO PROFUNDO AISLADO, REALIZANDO DELIMITACION DEL AREA, CORTE CON DISCO Y REMOCIÓN DE LA CAPA DAÑADA DEL PAVIMENTO EXISTENTE, RE COMPACTACIÓN DEL FONDO DE LA EXCAVACIÓN, SUMINISTRO, TENDIDO, AFINE Y COMPACTACIÓN DE LA BASE EN CAPAS DE 20 CMS MAXIMO COMPACTADAS AL 100% P.V.M.; LIMPIEZA DURANTE Y AL FINAL DE LOS TRABAJOS, COLOCACIÓN DE MATERIAL, SUMINISTRO DE LOS MATERIALES, RIEGO DE IMPREGNACION A RAZON DE 1.5 LTS /M2 CON EMULSION PARA IMPREGNACION, RIEGO DE LIGA A RAZON DE 0.7 LTS/M2 CON EMULSION DE ROMPIMIENTO RAPIDO, RESTITUCION DE LA CAPA DE CARPETA EMPLEANDO MEZCLA CON ASFALTO EKBE SUPERPAVE PG 64-22 TAMAÑO MAXIMO NOMINAL DE 19 MM (3/4") EN CALIENTE CUBRIENDO TOTALMENTE EL AREA DEL BACHEO TRATADO, SEÑALIZACIÓN DE LA ZONA, HERRAMIENTA MENOR, EQUIPO Y TODO LO NECESARIO PARA SU CORRECTA EJECUCIÓN, CONSIDERANDO 05 CM DE ESPESOR COMPACTO DE CARPETA, Y PARA LA ESTRUCTURA, MATERIAL DE BANCO QUE CUMPLA CON LOS PARAMETROS PARA SER EMPLEADA COMO BASE HIDRAULICA DE 1 1/2" A FINOS. DEL BANCO PROPUESTO POR EL CONTRATISTA. EN ESPESOR VARIABLE DE ENTRE 20 Y 40 CMS., INCLUYE CARGA DEL MATERIAL, ACARREOS Y TIEMPO MUERTO DEL EQUIPO DURANTE LA EJECUCION DE LOS TRABAJOS. | M3 | 200 |  |  | 0
A4 | SEÑALAMIENTO |  |  |  |  | 0
SIOP-009A | SUMINISTRO Y COLOCACION DE VIALETAS EN RAYA CONTINUA O DISCONTINUA, SENCILLA O DOBLE, CON REFLEJANTE EN UNA O DOS CARAS POR UNIDAD DE OBRA TERMINADA. | PZA | 1860 |  |  | 0
SIOP-010A | SUMINISTRO Y COLOCACIÓN DE SEÑAL DE 71 X 71 CM. CON UN TABLERO ACABADO TIPO "A" ALTA INTENSIDAD 10 AÑOS DE DURACION, LAMINA TIPO CHAROLA CALIBRE 16 , ROLADA EN CALIENTE, ESQUINAS ELABORADAS METODO EMBUTIDO (NO CORTE, NI SOLDADAS), GALVANIZADA POR INMERSION EN CALIENTE, SOPORTE (OREJAS) CAL 16 REMACHE SOLIDO 3/16 PUNZONADAS ( NO SOLDADAS) , PELICULA ANTI GRAFFITI, TORNILLOS ANTIVANDALICOS GALVANIZADO, POSTE PTR 2"X2" CAL 14 GALV. POR INMERSION EN CALIENTE ALTURA LIBRE PISO A SEÑAL 2.5 M. DE ALTURA, ANCLADO MINIMO 70 CMS DE PROFUNDIDAD CON VARILLA DE 1/2" TRANSVERSAL AL PTR AHOGADA EN DADO DE CONCRETO 150KG/CM2 . INCLUYE: INFORME DE PRUEBA DE RETRO REFLECTIVIDAD, LIMPIEZA EN LA ZONA DE TRABAJO, SEÑALAMIENTO PREVENTIVO EN AMBAS ACERAS DEL CAMINO DURANTE LA EJECUCION DE LOS TRABAJOS CON BANDEREROS DEBIDAMENTE UNIFORMADOS Y DISPOSITIVOS DE SEGURIDAD PREVIO A LA ZONA DE LOS TRABAJOS Y EN LAS ZONA DE LOS TRABAJOS. | PZA | 24 |  |  | 0
SIOP-011A | SUMINISTRO Y COLOCACIÓN DE SEÑAL CON UN (1) TABLERO DE 40 X 178 CM., CON LEYENDA ACABADO TIPO "A" ALTA INTENSIDAD 10 AÑOS DE DURACION, LAMINA TIPO CHAROLA CALIBRE 16, ROLADA EN CALIENTE, ESQUINAS ELABORADAS METODO EMBUTIDO (NO CORTE, NI SOLDADAS), GALVANIZADA POR INMERSION EN CALIENTE, SOPORTE (OREJAS) CAL 16 REMACHE SOLIDO 3/16 PUNZONADAS ( NO SOLDADAS) ,PELICULA ANTI GRAFFITI DE , TORNILLOS ANTIVANDALICOS GALVANIZADO, POSTE PTR 2"X2" CAL 14 GALV. POR INMERSION EN CALIENTE ALTURA LIBRE PISO A SEÑAL 2.5 M. DE ALTURA, ANCLADO MINIMO 70 CMS DE PROFUNDIDAD CON VARILLA DE 1/2" TRANSVERSAL AL PTR AHOGADA EN DADO DE CONCRETO 150KG/CM2 . INCLUYE: INFORME DE PRUEBA DE RETRO REFLECTIVIDAD, LIMPIEZA EN LA ZONA DE TRABAJO, SEÑALAMIENTO PREVENTIVO EN AMBAS ACERAS DEL CAMINO DURANTE LA EJECUCION DE LOS TRABAJOS CON BANDEREROS DEBIDAMENTE UNIFORMADOS Y DISPOSITIVOS DE SEGURIDAD PREVIO A LA ZONA DE LOS TRABAJOS Y EN LAS ZONA DE LOS TRABAJOS . | PZA | 12 |  |  | 0
SIOP-012A | SUMINISTRO Y COLOCACIÓN DE SEÑAL CON DOS (2) TABLEROS DE 40 X 178 CM., CON LEYENDA ACABADO TIPO "A" ALTA INTENSIDAD, LAMINA TIPO CHAROLA CALIBRE 16 ROLADA EN CALIENTE,ESQUINAS ELABORADAS METODO EMBUTIDO (NO CORTE, NI SOLDADAS), GALVANIZADA POR INMERSION EN CALIENTE, SOPORTE (OREJAS) CAL 16 REMACHE SOLIDO 3/16 PUNZONADAS ( NO SOLDADAS), PELICULA ANTI GRAFFITI, TORNILLOS ANTIVANDALICOS GALVANIZADO, POSTE PTR 2"X2" CAL 14 GALV. POR INMERSION EN CALIENTE ALTURA LIBRE PISO A SEÑAL 2.5 M. DE ALTURA, ANCLADO MINIMO 70 CMS PROFUNDIDAD CON VARILLA DE 1/2" TRANSVERSAL AL PTR AHOGADA EN DADO DE CONCRETO 150KG/CM2 . INCLUYE: INFORME DE PRUEBA DE RETRO REFLECTIVIDAD, LIMPIEZA EN LA ZONA DE TRABAJO, SEÑALAMIENTO PREVENTIVO EN AMBAS ACERAS DEL CAMINO DURANTE LA EJECUCION DE LOS TRABAJOS CON BANDEREROS DEBIDAMENTE UNIFORMADOS Y DISPOSITIVOS DE SEGURIDAD PREVIO A LA ZONA DE LOS TRABAJOS Y EN LAS ZONA DE LOS TRABAJOS. | PZA | 2 |  |  | 0
SIOP-013A | SUMINISTRO Y COLOCACIÓN DE SEÑAL CON UN (1) TABLERO DE 40 X 239 CM., CON LEYENDA ACABADO TIPO "A" ALTA INTENSIDAD, LAMINA TIPO CHAROLA CALIBRE 16 ROLADA EN CALIENTE,ESQUINAS ELABORADAS METODO EMBUTIDO (NO CORTE, NI SOLDADAS), GALVANIZADA POR INMERSION EN CALIENTE, SOPORTE (OREJAS) CAL 16 REMACHE SOLIDO 3/16 PUNZONADAS ( NO SOLDADAS), PELICULA ANTI GRAFFITI, TORNILLOS ANTIVANDALICOS GALVANIZADO, POSTE PTR 2"X2" CAL 14 GALV. POR INMERSION EN CALIENTE ALTURA LIBRE PISO A SEÑAL 2.5 M. DE ALTURA, ANCLADO MINIMO 70 CMS PROFUNDIDAD CON VARILLA DE 1/2" TRANSVERSAL AL PTR AHOGADA EN DADO DE CONCRETO 150KG/CM2 . INCLUYE: INFORME DE PRUEBA DE RETRO REFLECTIVIDAD, LIMPIEZA EN LA ZONA DE TRABAJO, SEÑALAMIENTO PREVENTIVO EN AMBAS ACERAS DEL CAMINO DURANTE LA EJECUCION DE LOS TRABAJOS CON BANDEREROS DEBIDAMENTE UNIFORMADOS Y DISPOSITIVOS DE SEGURIDAD PREVIO A LA ZONA DE LOS TRABAJOS Y EN LAS ZONA DE LOS TRABAJOS . | PZA | 6 |  |  | 0
SIOP-014A | SUMINISTRO Y COLOCACIÓN DE SEÑAL CON DOS (2) TABLEROS DE 40 X 239 CM., CON LEYENDA ACABADO TIPO "A" ALTA INTENSIDAD, LAMINA TIPO CHAROLA CALIBRE 16 ROLADA EN CALIENTE,ESQUINAS ELABORADAS METODO EMBUTIDO (NO CORTE, NI SOLDADAS), GALVANIZADA POR INMERSION EN CALIENTE, SOPORTE (OREJAS) CAL 16 REMACHE SOLIDO 3/16 PUNZONADAS ( NO SOLDADAS), PELICULA ANTI GRAFFITI, TORNILLOS ANTIVANDALICOS GALVANIZADO, POSTE PTR 2"X2" CAL 14 GALV. POR INMERSION EN CALIENTE ALTURA LIBRE PISO A SEÑAL 2.5 M. DE ALTURA, ANCLADO MINIMO 70 CMS PROFUNDIDAD CON VARILLA DE 1/2" TRANSVERSAL AL PTR AHOGADA EN DADO DE CONCRETO 150KG/CM2 . INCLUYE: INFORME DE PRUEBA DE RETRO REFLECTIVIDAD, LIMPIEZA EN LA ZONA DE TRABAJO, SEÑALAMIENTO PREVENTIVO EN AMBAS ACERAS DEL CAMINO DURANTE LA EJECUCION DE LOS TRABAJOS CON BANDEREROS DEBIDAMENTE UNIFORMADOS Y DISPOSITIVOS DE SEGURIDAD PREVIO A LA ZONA DE LOS TRABAJOS Y EN LAS ZONA DE LOS TRABAJOS. | PZA | 4 |  |  | 0
SIOP-015A | SUMINISTRO Y COLOCACIÓN DE SEÑAL DE " KM" CON RUTA DE 30 X 120 CM. CON LA LEYENDA ACABADO TIPO "A" ALTA INTENSIDAD 10 AÑOS DE DURACION, LAMINA LISA CALIBRE 16, PERIMETRO CORTE LASER, GALVANIZADA POR INMERSION EN CALIENTE, PELICULA ANTI GRAFFITI, TORNILLOS ANTIVANDALICOS GALVANIZADO, ESCUDO EN IMPRESION DIGITAL VINIL ALTA INTENSIDAD DE ACUERDO A SPOT ,POSTE PTR 2"X2" CAL 14 GALV. POR INMERSION EN CALIENTE ALTURA LIBRE PISO A SEÑAL 1.0 M. DE ALTURA, ANCLADO MINIMO 70 CMS DE PROFUNDIDAD CON VARILLA DE 1/2" TRANSVERSAL AL PTR AHOGADA EN DADO DE CONCRETO 150KG/CM2 . INCLUYE: INFORME DE PRUEBA DE RETRO REFLECTIVIDAD, LIMPIEZA EN LA ZONA DE TRABAJO, SEÑALAMIENTO PREVENTIVO EN AMBAS ACERAS DEL CAMINO DURANTE LA EJECUCION DE LOS TRABAJOS CON BANDEREROS DEBIDAMENTE UNIFORMADOS Y DISPOSITIVOS DE SEGURIDAD PREVIO A LA ZONA DE LOS TRABAJOS Y EN LAS ZONA DE LOS TRABAJOS. | PZA | 13 |  |  | 0
SIOP-016A | SUMINISTRO Y COLOCACIÓN DE SEÑAL TIPO BANDERA CON UN (1) TABLERO DE 76 X 305 CM. CON LA LEYENDA, ACABADO TIPO "A" ALTA INTENSIDAD 10 AÑOS DE DURACION , LAMINA LISA CALIBRE 16, PERIMETRO CORTE LASER, GALVANIZADA POR INMERSION EN CALIENTE, , ESCUDO EN IMPRESION DIGITAL VINIL ALTA INTENSIDAD DE ACUERDO A SPOT ,PELICULA ANTI GRAFFITI DE ALTA INTENSIDAD, TORNILLOS ANTIVANDALICOS GALVANIZADO, CON POSTE SEGUN DIMENSIONES PARA AREA DE LAMINA, INCLUYE: INFORME DE PRUEBA DE RETRO REFLECTIVIDAD, LIMPIEZA EN LA ZONA DE TRABAJO, SEÑALAMIENTO PREVENTIVO EN AMBAS ACERAS DEL CAMINO DURANTE LA EJECUCION DE LOS TRABAJOS CON BANDEREROS DEBIDAMENTE UNIFORMADOS Y DISPOSITIVOS DE SEGURIDAD PREVIO A LA ZONA DE LOS TRABAJOS Y EN LAS ZONA DE LOS TRABAJOS. | PZA | 1 |  |  | 0
SIOP-017A | SUMINISTRO Y COLOCACIÓN DE SEÑAL TIPO BANDERA CON UN (1) TABLERO DE 122 X 305 CM. CON LA LEYENDA, ACABADO TIPO "A" ALTA INTENSIDAD 10 AÑOS DE DURACION , LAMINA LISA CALIBRE 16, PERIMETRO CORTE LASER, GALVANIZADA POR INMERSION EN CALIENTE, , ESCUDO EN IMPRESION DIGITAL VINIL ALTA INTENSIDAD DE ACUERDO A SPOT ,PELICULA ANTI GRAFFITI DE ALTA INTENSIDAD, TORNILLOS ANTIVANDALICOS GALVANIZADO, CON POSTE SEGUN DIMENSIONES PARA AREA DE LAMINA, INCLUYE: INFORME DE PRUEBA DE RETRO REFLECTIVIDAD, LIMPIEZA EN LA ZONA DE TRABAJO, SEÑALAMIENTO PREVENTIVO EN AMBAS ACERAS DEL CAMINO DURANTE LA EJECUCION DE LOS TRABAJOS CON BANDEREROS DEBIDAMENTE UNIFORMADOS Y DISPOSITIVOS DE SEGURIDAD PREVIO A LA ZONA DE LOS TRABAJOS Y EN LAS ZONA DE LOS TRABAJOS. | PZA | 1 |  |  | 0
SIOP-018A | SUMINISTRO Y COLOCACIÓN DE SEÑAL TIPO BANDERA CON DOS (2) TABLEROS DE 76 X 305 CM. CON LA LEYENDA, ACABADO TIPO "A" ALTA INTENSIDAD 10 AÑOS DE DURACION , LAMINA LISA CALIBRE 16, PERIMETRO CORTE LASER, GALVANIZADA POR INMERSION EN CALIENTE, , ESCUDO EN IMPRESION DIGITAL VINIL ALTA INTENSIDAD DE ACUERDO A SPOT ,PELICULA ANTI GRAFFITI DE ALTA INTENSIDAD, TORNILLOS ANTIVANDALICOS GALVANIZADO, CON POSTE SEGUN DIMENSIONES PARA AREA DE LAMINA, INCLUYE: INFORME DE PRUEBA DE RETRO REFLECTIVIDAD, LIMPIEZA EN LA ZONA DE TRABAJO, SEÑALAMIENTO PREVENTIVO EN AMBAS ACERAS DEL CAMINO DURANTE LA EJECUCION DE LOS TRABAJOS CON BANDEREROS DEBIDAMENTE UNIFORMADOS Y DISPOSITIVOS DE SEGURIDAD PREVIO A LA ZONA DE LOS TRABAJOS Y EN LAS ZONA DE LOS TRABAJOS. | PZA | 2 |  |  | 0
SIOP-019A | DEFENSA METALICA DE ACERO GALVANIZADO DE DOS CRESTAS TIPO AASHTO M-18, INCLUYENDO SUS ACCESORIOS (CLASIFICACION DH-2.3) CONFORME A LA NORMA N-CTR-CAR-1-07-009, CON LONGITUD DE VIGA ACANALADA DE 4128 MM Y DE LARGO EFECTIVO DE 3810MM CON RECUBRIMIENTO DE ZINC TIPO II CON CLASE A DE ESPESOR NOMINAL DEL METAL BASE DE LAS VIGAS ACANALADAS CON UNIONES CON PLACAS DE RESPALDO CON POSTES Y SEPARADORES DE ACERO Y TERMINALES. INCLUYE: SUMINISTRO DE LOS MATERIALES HASTA EL SITIO DE SU UTILIZACION, FLETES, ACARREOS, CARGA, DESCARGA, EXCAVACION DE LAS FOSAS PARA ALOJAR LOS POSTES,, COLOCACION DE LOS POSTES DE SOPORTE, BLOQUES DE ANCLAJE PARA LOS EXTREMOS ATERRIZADOS EN LAS DEFENSAS Y RELLENO DE LA EXCAVACION CON CONCRETO HIDRAULICO, INSTALACION Y ANCLAJE DE LA SEÑAL CON SEPARADORES, VIALETAS Y DEMAS ACECESORIOS, MATERIALES, DESPERDICIOS,, MANO DE OBRA, HERRAMIENTA, MAQUINARIA, EQUIPO Y TODO LO NECESARIO PARA SU CORRECTA EJECUCION. P.U.O.T. | M | 2500 |  |  | 0
SIOP-020A | SUMINISTRO Y COLOCACIÓN DE SEÑAL DE 60 X 76 CM. CON UN TABLERO ACABADO TIPO "A" ALTA INTENSIDAD 10 AÑOS DE DURACION, LAMINA TIPO CHAROLA CALIBRE 16 , ROLADA EN CALIENTE, ESQUINAS ELABORADAS METODO EMBUTIDO (NO CORTE, NI SOLDADAS), GALVANIZADA POR INMERSION EN CALIENTE, SOPORTE (OREJAS) CAL 16 REMACHE SOLIDO 3/16 PUNZONADAS ( NO SOLDADAS) , PELICULA ANTI GRAFFITI, TORNILLOS ANTIVANDALICOS GALVANIZADO, POSTE PTR 2"X2" CAL 14 GALV. POR INMERSION EN CALIENTE ALTURA LIBRE PISO A SEÑAL 2.5 M. DE ALTURA, ANCLADO MINIMO 70 CMS DE PROFUNDIDAD CON VARILLA DE 1/2" TRANSVERSAL AL PTR AHOGADA EN DADO DE CONCRETO 150KG/CM2 . INCLUYE: INFORME DE PRUEBA DE RETRO REFLECTIVIDAD, LIMPIEZA EN LA ZONA DE TRABAJO, SEÑALAMIENTO PREVENTIVO EN AMBAS ACERAS DEL CAMINO DURANTE LA EJECUCION DE LOS TRABAJOS CON BANDEREROS DEBIDAMENTE UNIFORMADOS Y DISPOSITIVOS DE SEGURIDAD PREVIO A LA ZONA DE LOS TRABAJOS Y EN LAS ZONA DE LOS TRABAJOS. | PZA | 120 |  |  | 0
SIOP-021A | SUMINISTRO Y COLOCACIÓN DE FANTASMAS DE 13 CM. DE DIÁMETRO Y 110 CM. DE ALTURA, DE CONCRETO HIDRÁULICO (CLASIFICACIÓN OD-6) | PZA | 180 |  |  | 0
SIOP-022A | SUMINISTRO Y APLICACIÓN DE RAYA CONTINUA O DISCONTINUA, COLOR AMARILLA O BLANCA, CUMPLIENDO CON ESPESOR DE 0.38 A 0.51 MILIMETROS, DE 15 CM. DE ANCHO, POR UNIDAD DE OBRA TERMINADA, APLICANDO DE 0.70 KG DE MICROSFERA POR LITRO, NO EXHIBA ROCIADO EXCESIVO (BRISEADO) EN LAS ORILLAS DE LA LINEA DE MARCA, DICHAS LINEAS SEAN RECTAS A SIMPLE VISTA. | M | 33280 |  |  | 0
0
0
| RESUMEN DE PARTIDAS |  | 0 |  |  | 0
| CONSERVACIÓN PERIÓDICA DE CARRETERA 313 TRAMO SAN JOSÉ DE GRACIA - SAN IGNACIO CERRO GORDO, EN LOS MUNICIPIOS DE SAN IGNACIO CERRO GORDO Y TEPATITLÁN DE MORELOS, JALISCO. |  |  |  |  | 0
A1 | TERRACERÍAS |  |  |  |  | 0
A2 | ESTRUCTURA Y OBRAS DE DRENAJE |  |  |  |  | 0
A3 | PAVIMENTOS |  |  |  |  | 0
A4 | SEÑALAMIENTO |  |  |  |  | 0
IMPORTE CON LETRA (IVA INCLUIDO) |  |  |  |  | SUBTOTAL M. N. | 0
[5 empty] | IVA M. N. | 0
[5 empty] | TOTAL M. N. | 0

## B
| GOBIERNO DEL ESTADO DE JALISCO | NÚMERO DE PROCEDIMIENTO:
SECRETARÍA DE INFRAESTRUCTURA Y OBRA PÚBLICA
| DIRECCIÓN GENERAL DE LICITACIÓN Y CONTRATACIÓN | SIOP-E-ICAR-OB-LP-055-2020
| DESCRIPCIÓN GENERAL DE LOS TRABAJOS: | FECHA DE INICIO AUTORIZADA:
| CONSERVACIÓN PERIÓDICA DE CARRETERA 314 TRAMO TEPATITLÁN - ARANDAS - LIMITE DEL ESTADO, EN LOS MUNICIPIOS DE ARANDAS, JESÚS MARÍA, SAN IGNACIO CERRO GORDO Y TEPATITLÁN DE MORELOS. | FECHA DE TERMINACIÓN AUTORIZADA:
PLAZO DE EJECUCIÓN:
FECHA:
| RAZÓN SOCIAL DEL CONTRATISTA: | NOMBRE, CARGO Y FIRMA DEL CONTRATISTA:
0
CATÁLOGO DE CONCEPTOS
CLAVE | DESCRIPCIÓN | UNIDAD | CANTIDAD | PRECIO UNITARIO ($) PROPUESTO | PRECIO UNITARIO ($) PROPUESTO CON LETRA | IMPORTE ($) M. N.
B | CONSERVACIÓN PERIÓDICA DE CARRETERA 314 TRAMO TEPATITLÁN - ARANDAS - LIMITE DEL ESTADO, EN LOS MUNICIPIOS DE ARANDAS, JESÚS MARÍA, SAN IGNACIO CERRO GORDO Y TEPATITLÁN DE MORELOS.
B1 | TERRACERÍAS |  |  |  |  | 0
SIOP-001B | LIMPIEZA Y DESHIERBE DEL DERECHO DE VIA P.U.O.T.PARA LA REMOCIÓN DE LA VEGETACIÓN EXISTENTE, MEDIANTE: LA TALA, ROZA, DESENRAICE, LIMPIA Y DISPOSICIÓN FINAL; EN EL DERECHO DE VÍA, EN LAS ZONAS DE BANCOS, DE CANALES Y EN ÁREAS QUE SE DESTINEN A INSTALACIONES. INCLUYE: MATERIALES, MANO DE OBRA, EQUIPO , SEÑALAMIENTO, CARGA DEL PRODUCTO DE LA LIMPIEZA, ACARREO, DESCARGA Y DISPOSICION EN EL BANCO DE DESPERDICIO O SITIO DE ACOPIO PROPUESTO POR EL CONTRATISTA Y AUTORIZADO POR LA DEPENDENCIA, CUMPLIENDO CON LAS LEYES Y REGLAMENTOS DE PROTECCIÓN ECOLÓGICA VIGENTES, CONSIDERANDO TODOS LOS ELEMENTOS NECESARIOS PARA SU CORRECTA EJECUCION. (EP-CSV-CAR-DSC-3-3-01-001/13). | HA | 102.4 |  |  | 0
B2 | ESTRUCTURA Y OBRAS DE DRENAJE |  |  |  |  | 0
SIOP-002B | LIMPIEZA DE CUNETAS Y CONTRACUNETAS EN DONDE LO INDIQUE LA DEPENDENCIA, P.U.O.T.A MANO O A MÁQUINA EN CUALQUIER TIPO DE MATERIAL, (RETIRO DE AZOLVE, VEGETACIÓN, BASURA, FRAGMENTOS DE ROCA Y TODO MATERIAL QUE SE ACUMULE EN ELEMENTOS DE DRENAJE. PARA RESTITUIR SU CAPACIDAD Y EFICIENCIA HIDRÁULICA.) INCLUYE: CARGA, FLETE, ACARREOS, DESCARGA Y DISPOSICION FINAL EN SITIOS QUE AUTORICE LA DEPENDENCIA Y QE NO OBSTRUYAN PROPIEDAD PRIVADA, CAUCE DE ARROYOS U OBRAS DE DRENAJE, INCLUYE HERRAMIENTAS, EQUIPO, MANO DE OBRA, SEÑALAMIENTO Y TODO LO NECESARIO PARA SU CORRECTA EJECUCIÓN.(N-CSV-CAR-2-01-001) | M | 500 |  |  | 0
SIOP-003B | LIMPIEZA DE ALCANTARILLAS EN DONDE LO INDIQUE LA DEPENDENCIA INCLUYE CANALES DE ENTRADA Y SALIDA P.U.O.T. A MANO O A MÁQUINA EN CUALQUIER TIPO DE MATERIAL, PARA RESTITUIR SU CAPACIDAD Y EFICIENCIA HIDRÁULICA DE ACUERDO A SU SECCION ORIGINAL CONSIDERANDO CARGA Y RETIRO DE AZOLVE, LODOS, MATERIALES SOLIDOS, LIQUIDOS, SEMILIQUIDOS, VEGETACIÓN, BASURA, FRAGMENTOS DE ROCA Y TODO MATERIAL QUE SE ACUMULE EN LOS ELEMENTOS DE DRENAJE Y OBSTRUYAN EL LIBRE FLUJO DE LIQUIDOS EN CUNETA QUEDANDO LA SECCION ORIGINAL LIMPIA Y LIBRE DE OBJETOS EXTRAÑOS, INCLUYE, CARGA, FLETE Y DESCARGA DE LOS RESIDUOS EN SITIO PROPUESTO POR EL CONTRATISTA Y AUTORIZADO POR LA DEPENDENCIA EN ZONAS QUE NO INVADA PROPIEDAD PRIVADA, CAUSES DE ARROYOS, CANALES U OBRAS DE DRENAJE; ADICIONALMENTE INCLUYE: MANO DE OBRA, MATERIALES, SEÑALAMIENTOS, EQUIPO Y TODO LO NECESARIO PARA SU CORRECTA EJECUCIÓN. N·CSV·CAR·2·01·003/01. | M3 | 350 |  |  | 0
SIOP-004B | LIMPIEZA DE LA SUPERFICIE DE RODAMIENTO Y ACOTAMIENTOS P.U.O.T. RETIRO DE OBJETOS EXTRAÑOS QUE AFECTEN LA COMODIDAD Y SEGURIDAD DEL USUARIO EN LA SUPERFICIE DE RODAMIENTO Y ACOTAMIENTOS, CARGA, FLETE Y ACARREO PARA DISPOSICION FINAL DE LOS RESIDUOS ACOPIADOS EN DEPOSITO PROPUESTO POR EL CONTRATISTA Y AUTORIZADO POR LA DEPENDENCIA, INCLUYE: HERRAMIENTAS, EQUIPO, MANO DE OBRA, SEÑALAMIENTO Y TODO LO NECESARIO PARA SU CORRECTA EJECUCIÓN. (N·CSV·CAR·2·02·00). | M2 | 1129800 |  |  | 0
SIOP-005B | REPARACION MAYOR DE CUNETAS Y CONTRACUNETAS CON CONCRETO HIDRÁULICO DE F'C= 150 KGS/CM2 Y 0.15 M2 DE SECCION TRANSVERSAL DE CUNETA CONSIDERANDO 10 CM DE ESPESOR, RESANE DE GRIETAS, RELLENO DE OQUEADES, REPOSICION DE CONCRETO O ZAMPEADO, REPOSICION DE JUNTEO EN ZAMPEADO Y LIMPIEZAS; INCLUYE: FABRICACIÓN EN EL LUGAR PREFERENTEMENT, SUMINISTRO DE LOS MATERIALES, CIMBRADO, TENDIDO, VIBRADO, CURADO, DESCIMBRADO, FLETES, CARGA, DESCARGA, MANO DE OBRA, HERRAMIENTAS, SEÑALAMIENTOS Y TODO LO NECESARIO PARA SU CORRECTA EJECUCION. P.U.O.T. (INCISO J. DE LA NORMA N-CSV-CAR-4-01-001) | M | 750 |  |  | 0
B3 | PAVIMENTOS |  |  |  |  | 0
SIOP-006B | BACHEO SUPERFICIAL AISLADO CON MEZCLA ASFÁLTICA EN CALIENTE CONSIDERANDO TRABAJOS EN FORMA MANUAL CON EQUIPO MENOR Y/O LIGERO, DELIMITACIÓN DEL ÁREA, CORTE PERIMETRAL CON DISCO, RETIRO DE RESIDUOS Y LIMPIEZA, RIEGO DE LIGA CON EMULSIÓN DE ROMPIMIENTO RÁPIDO (ECR-60) A RAZÓN DE 1.00 LT/M2, DEMOLICION DE LA CARPETA ASFALTICA DAÑADA POR MEDIOS MECANICOS Y/O MANUALES, EXTRACCION DEL MATERIAL PRODUCTO DE CORTE O DEMOLICION, RECOMPACTACION Y LIMPIEZA DE LA SUPERFICIE DESCUBIERTA, SUMINISTRO, CARGA, ACARREO, TENDIDO Y COMPACTACION DE MEZCLA ASFALTICA GRADO PG 64-22, LOS TIEMPOS MUERTOS DE LOS EQUIPOS EMPLEADOS DURANTE LA EJECUCION DE LOS TRABAJOS, MANO DE OBRA, HERRAMIENTAS Y EQUIPO. | M3 | 320 |  |  | 0
SIOP-007B | RENIVELACIÓN LOCAL CON MEZCLA ASFÁLTICA EN FRIO O CALIENTE CONSIDERANDO, DELIMITACIÓN DEL ÁREA, CORTE PERIMETRAL Y PERFILADO, LIMPIEZA Y RETIRO DE RESIDUOS, RIEGO DE LIGA CON EMULSIÓN DE ROMPIMIENTO RÁPIDO (ECR-60) A RAZÓN DE 1.0 LT/M2, CARGA, ACARREO, TENDIDO Y COMPACTACION DE MEZCLA ASFALTICA, LOS TIEMPOS MUERTOS DE LOS EQUIPOS EMPLEADOS DURANTE LA EJECUCION DE LOS TRABAJOS, MEZCLA ASFALTICA FABRICADA EMPLEANDO CEMENTO ASFÁLTICO GRADO PG 64-22, INCLUYE HERRAMIENTA, EQUIPO, MANO DE OBRA, SEÑALAMIENTO, EL SUMINISTRO DE LOS MATERIALES, ACARREOS, EQUIPO, MANO DE OBRA Y HERRAMIENTA. | M3 | 11550 |  |  | 0
SIOP-008B | SUMINISTRO, APLICACIÓN Y PLANCHADO DE UN RIEGO DE SELLO PREMEZCLADO, CON MATERIAL PÉTREO 3-A, CONSIDERANDO, EL VALOR DE ADQUISICIÓN DE LOS MATERIALES, DESPERDICIOS Y FORMACIÓN DE ALMACENES, BARRIDO PREVIO Y POSTERIOR A LA APLICACION DEL SELLADO LAS VECES NECESARIAS DE LA SUPERFICIE SOBRE LA QUE SE CONSTRUIRÁ LA CAPA DE RODADURA POR EL SISTEMA DE RIEGOS, PROTECCIÓN DE LAS ESTRUCTURAS O PARTE DE ELLAS, ESPARCIDO POR MEDIOS MECANICOS CON EL EQUIPO ADECUADO, ESPARCIDORES, COMPUERTAS O EQUIPOS DE RIEGO SINCRONIZADOS Y PLANCHADO DE LOS MATERIALES PÉTREOS O DEL RIEGO PREMEZCLADO POR MEDIO DE RODILLOS METALICOS LIGEROS CON PESO MAXIMO DE 4 TON. Y COMPACTADOR DE NEUMATICOS CON PESO CON O SIN LASTRE DE 7 A 10 TONELADAS, RASTREO, RECOLECCION, REMOCION, TRANSPORTE Y DEPOSITO EN LA FORMA Y EL SITIO INDICADOS EN EL PROYECTO O APROBADOS POR LA DEPENDENCIA, LOS TIEMPOS MUERTOS DE LOS EQUIPOS EMPLEADOS DURANTE LA EJECUCION DE LOS TRABAJOS, RIEGO Y ESPARCIDO DE TODOS LOS MATERIALES DURANTE LAS CARGAS Y LAS DESCARGAS, LA DOSIFICACION SERA DE 1.2 LT/M2 DE EMULSION ASFALTICA DE ROMPIMIENTO RAPIDO NORMAL(ECR-60) PARA EL RIEGO DE LIGA, MIENTRAS QUE EL PETREO SERA DE 10 LT/M2, DEBERA GARANTIZARSE EL CORRECTO TRASLAPE EN JUNTAS LONGITUDINALES Y TRANSVERSALES, SE DEBERA REALIZAR UN TRAMO DE PRUEBA CON EL FIN DE CALIBRAR LOS EQUIPOS, VERIFICAR LA AFINIDAD PETREO-ASFALTO Y MONITOREAR LOS PROCESOS DE CONSTRUCCION Y CANTIDADES DE MATERIAL DESPRENDIDO Y TIEMPOS DE MADURACION Y FRAGUADO, INCLUYE: ELABORACIÓN DE LA MEZCLA PREFERENTEMENTE CON PLANTA EN EL LUGAR,SUMINISTRO, ACARREO Y APLICACION DE LOS MATERIALES, HERRAMIENTAS, MANO DE OBRA, SEÑALIZACION, BANDEREROS Y TODO LO NECESARIO PARA SU CORRECTA EJECUCION. | M2 | 883000 |  |  | 0
SIOP-009B | BACHEO PROFUNDO AISLADO, REALIZANDO DELIMITACION DEL AREA, CORTE CON DISCO Y REMOCIÓN DE LA CAPA DAÑADA DEL PAVIMENTO EXISTENTE, RE COMPACTACIÓN DEL FONDO DE LA EXCAVACIÓN, SUMINISTRO, TENDIDO, AFINE Y COMPACTACIÓN DE LA BASE EN CAPAS DE 20 CMS MAXIMO COMPACTADAS AL 100% P.V.M.; LIMPIEZA DURANTE Y AL FINAL DE LOS TRABAJOS, COLOCACIÓN DE MATERIAL, SUMINISTRO DE LOS MATERIALES, RIEGO DE IMPREGNACION A RAZON DE 1.5 LTS /M2 CON EMULSION PARA IMPREGNACION, RIEGO DE LIGA A RAZON DE 0.7 LTS/M2 CON EMULSION DE ROMPIMIENTO RAPIDO, RESTITUCION DE LA CAPA DE CARPETA EMPLEANDO MEZCLA CON ASFALTO EKBE SUPERPAVE PG 64-22 TAMAÑO MAXIMO NOMINAL DE 19 MM (3/4") EN CALIENTE CUBRIENDO TOTALMENTE EL AREA DEL BACHEO TRATADO, SEÑALIZACIÓN DE LA ZONA, HERRAMIENTA MENOR, EQUIPO Y TODO LO NECESARIO PARA SU CORRECTA EJECUCIÓN, CONSIDERANDO 05 CM DE ESPESOR COMPACTO DE CARPETA, Y PARA LA ESTRUCTURA, MATERIAL DE BANCO QUE CUMPLA CON LOS PARAMETROS PARA SER EMPLEADA COMO BASE HIDRAULICA DE 1 1/2" A FINOS. DEL BANCO PROPUESTO POR EL CONTRATISTA. EN ESPESOR VARIABLE DE ENTRE 20 Y 40 CMS., INCLUYE CARGA DEL MATERIAL, ACARREOS Y TIEMPO MUERTO DEL EQUIPO DURANTE LA EJECUCION DE LOS TRABAJOS. | M3 | 320 |  |  | 0
B4 | SEÑALAMIENTO |  |  |  |  | 0
SIOP-010B | SUMINISTRO Y COLOCACION DE VIALETAS EN RAYA CONTINUA O DISCONTINUA, SENCILLA O DOBLE, CON REFLEJANTE EN UNA O DOS CARAS POR UNIDAD DE OBRA TERMINADA. | PZA | 14250 |  |  | 0
SIOP-011B | DEFENSA METALICA DE ACERO GALVANIZADO DE DOS CRESTAS TIPO AASHTO M-18, INCLUYENDO SUS ACCESORIOS (CLASIFICACION DH-2.3) CONFORME A LA NORMA N-CTR-CAR-1-07-009, CON LONGITUD DE VIGA ACANALADA DE 4128 MM Y DE LARGO EFECTIVO DE 3810MM CON RECUBRIMIENTO DE ZINC TIPO II CON CLASE A DE ESPESOR NOMINAL DEL METAL BASE DE LAS VIGAS ACANALADAS CON UNIONES CON PLACAS DE RESPALDO CON POSTES Y SEPARADORES DE ACERO Y TERMINALES. INCLUYE: SUMINISTRO DE LOS MATERIALES HASTA EL SITIO DE SU UTILIZACION, FLETES, ACARREOS, CARGA, DESCARGA, EXCAVACION DE LAS FOSAS PARA ALOJAR LOS POSTES,, COLOCACION DE LOS POSTES DE SOPORTE, BLOQUES DE ANCLAJE PARA LOS EXTREMOS ATERRIZADOS EN LAS DEFENSAS Y RELLENO DE LA EXCAVACION CON CONCRETO HIDRAULICO, INSTALACION Y ANCLAJE DE LA SEÑAL CON SEPARADORES, VIALETAS Y DEMAS ACECESORIOS, MATERIALES, DESPERDICIOS,, MANO DE OBRA, HERRAMIENTA, MAQUINARIA, EQUIPO Y TODO LO NECESARIO PARA SU CORRECTA EJECUCION. P.U.O.T. | M | 400 |  |  | 0
SIOP-012B | SUMINISTRO Y APLICACIÓN DE RAYA CONTINUA O DISCONTINUA, COLOR AMARILLA O BLANCA, CUMPLIENDO CON ESPESOR DE 0.38 A 0.51 MILIMETROS, DE 15 CM. DE ANCHO, POR UNIDAD DE OBRA TERMINADA, APLICANDO DE 0.70 KG DE MICROSFERA POR LITRO, NO EXHIBA ROCIADO EXCESIVO (BRISEADO) EN LAS ORILLAS DE LA LINEA DE MARCA, DICHAS LINEAS SEAN RECTAS A SIMPLE VISTA. | M | 285000 |  |  | 0
0
0
| RESUMEN DE PARTIDAS |  | 0 |  |  | 0
| CONSERVACIÓN PERIÓDICA DE CARRETERA 314 TRAMO TEPATITLÁN - ARANDAS - LIMITE DEL ESTADO, EN LOS MUNICIPIOS DE ARANDAS, JESÚS MARÍA, SAN IGNACIO CERRO GORDO Y TEPATITLÁN DE MORELOS. |  |  |  |  | 0
B1 | TERRACERÍAS |  |  |  |  | 0
B2 | ESTRUCTURA Y OBRAS DE DRENAJE |  |  |  |  | 0
B3 | PAVIMENTOS |  |  |  |  | 0
B4 | SEÑALAMIENTO |  |  |  |  | 0
IMPORTE CON LETRA (IVA INCLUIDO) |  |  |  |  | SUBTOTAL M. N. | 0
[5 empty] | IVA M. N. | 0
[5 empty] | TOTAL M. N. | 0

## C
| GOBIERNO DEL ESTADO DE JALISCO | NÚMERO DE PROCEDIMIENTO:
SECRETARÍA DE INFRAESTRUCTURA Y OBRA PÚBLICA
| DIRECCIÓN GENERAL DE LICITACIÓN Y CONTRATACIÓN | SIOP-E-ICAR-OB-LP-055-2020
| DESCRIPCIÓN GENERAL DE LOS TRABAJOS: | FECHA DE INICIO AUTORIZADA:
| CONSERVACIÓN PERIÓDICA DE CARRETERA 349, LIBRAMIENTO SUR EN EL MUNICIPIO DE TEPATITLÁN, JALISCO. | FECHA DE TERMINACIÓN AUTORIZADA:
PLAZO DE EJECUCIÓN:
FECHA:
| RAZÓN SOCIAL DEL CONTRATISTA: | NOMBRE, CARGO Y FIRMA DEL CONTRATISTA:
0
CATÁLOGO DE CONCEPTOS
CLAVE | DESCRIPCIÓN | UNIDAD | CANTIDAD | PRECIO UNITARIO ($) PROPUESTO | PRECIO UNITARIO ($) PROPUESTO CON LETRA | IMPORTE ($) M. N.
C | CONSERVACIÓN PERIÓDICA DE CARRETERA 349, LIBRAMIENTO SUR EN EL MUNICIPIO DE TEPATITLÁN, JALISCO.
C1 | TERRACERÍAS |  |  |  |  | 0
SIOP-001C | LIMPIEZA Y DESHIERBE DEL DERECHO DE VIA P.U.O.T.PARA LA REMOCIÓN DE LA VEGETACIÓN EXISTENTE, MEDIANTE: LA TALA, ROZA, DESENRAICE, LIMPIA Y DISPOSICIÓN FINAL; EN EL DERECHO DE VÍA, EN LAS ZONAS DE BANCOS, DE CANALES Y EN ÁREAS QUE SE DESTINEN A INSTALACIONES. INCLUYE: MATERIALES, MANO DE OBRA, EQUIPO , SEÑALAMIENTO, CARGA DEL PRODUCTO DE LA LIMPIEZA, ACARREO, DESCARGA Y DISPOSICION EN EL BANCO DE DESPERDICIO O SITIO DE ACOPIO PROPUESTO POR EL CONTRATISTA Y AUTORIZADO POR LA DEPENDENCIA, CUMPLIENDO CON LAS LEYES Y REGLAMENTOS DE PROTECCIÓN ECOLÓGICA VIGENTES, CONSIDERANDO TODOS LOS ELEMENTOS NECESARIOS PARA SU CORRECTA EJECUCION. (EP-CSV-CAR-DSC-3-3-01-001/13). | HA | 34.4 |  |  | 0
C2 | ESTRUCTURA Y OBRAS DE DRENAJE |  |  |  |  | 0
SIOP-002C | LIMPIEZA DE CUNETAS Y CONTRACUNETAS EN DONDE LO INDIQUE LA DEPENDENCIA, P.U.O.T.A MANO O A MÁQUINA EN CUALQUIER TIPO DE MATERIAL, (RETIRO DE AZOLVE, VEGETACIÓN, BASURA, FRAGMENTOS DE ROCA Y TODO MATERIAL QUE SE ACUMULE EN ELEMENTOS DE DRENAJE. PARA RESTITUIR SU CAPACIDAD Y EFICIENCIA HIDRÁULICA.) INCLUYE: CARGA, FLETE, ACARREOS, DESCARGA Y DISPOSICION FINAL EN SITIOS QUE AUTORICE LA DEPENDENCIA Y QE NO OBSTRUYAN PROPIEDAD PRIVADA, CAUCE DE ARROYOS U OBRAS DE DRENAJE, INCLUYE HERRAMIENTAS, EQUIPO, MANO DE OBRA, SEÑALAMIENTO Y TODO LO NECESARIO PARA SU CORRECTA EJECUCIÓN.(N-CSV-CAR-2-01-001) | M | 1000 |  |  | 0
SIOP-003C | LIMPIEZA DE ALCANTARILLAS EN DONDE LO INDIQUE LA DEPENDENCIA INCLUYE CANALES DE ENTRADA Y SALIDA P.U.O.T. A MANO O A MÁQUINA EN CUALQUIER TIPO DE MATERIAL, PARA RESTITUIR SU CAPACIDAD Y EFICIENCIA HIDRÁULICA DE ACUERDO A SU SECCION ORIGINAL CONSIDERANDO CARGA Y RETIRO DE AZOLVE, LODOS, MATERIALES SOLIDOS, LIQUIDOS, SEMILIQUIDOS, VEGETACIÓN, BASURA, FRAGMENTOS DE ROCA Y TODO MATERIAL QUE SE ACUMULE EN LOS ELEMENTOS DE DRENAJE Y OBSTRUYAN EL LIBRE FLUJO DE LIQUIDOS EN CUNETA QUEDANDO LA SECCION ORIGINAL LIMPIA Y LIBRE DE OBJETOS EXTRAÑOS, INCLUYE, CARGA, FLETE Y DESCARGA DE LOS RESIDUOS EN SITIO PROPUESTO POR EL CONTRATISTA Y AUTORIZADO POR LA DEPENDENCIA EN ZONAS QUE NO INVADA PROPIEDAD PRIVADA, CAUSES DE ARROYOS, CANALES U OBRAS DE DRENAJE; ADICIONALMENTE INCLUYE: MANO DE OBRA, MATERIALES, SEÑALAMIENTOS, EQUIPO Y TODO LO NECESARIO PARA SU CORRECTA EJECUCIÓN. N·CSV·CAR·2·01·003/01. | M3 | 160 |  |  | 0
SIOP-004C | CONSTRUCCION DE CUNETA CON CONCRETO F'C=150 DE 8CM DE ESPESOR. INCLUYE: FABRICACIÓN EN EL LUGAR PREFERENTEMENTE, AFINE, COLADO, CONFORMADO, TERMINADO, CURADO Y CIMBRA METALICA. | M3 | 45 |  |  | 0
C3 | PAVIMENTOS |  |  |  |  | 0
SIOP-005C | BACHEO SUPERFICIAL AISLADO CON MEZCLA ASFÁLTICA EN CALIENTE CONSIDERANDO TRABAJOS EN FORMA MANUAL CON EQUIPO MENOR Y/O LIGERO, DELIMITACIÓN DEL ÁREA, CORTE PERIMETRAL CON DISCO, RETIRO DE RESIDUOS Y LIMPIEZA, RIEGO DE LIGA CON EMULSIÓN DE ROMPIMIENTO RÁPIDO (ECR-60) A RAZÓN DE 1.00 LT/M2, DEMOLICION DE LA CARPETA ASFALTICA DAÑADA POR MEDIOS MECANICOS Y/O MANUALES, EXTRACCION DEL MATERIAL PRODUCTO DE CORTE O DEMOLICION, RECOMPACTACION Y LIMPIEZA DE LA SUPERFICIE DESCUBIERTA, SUMINISTRO, CARGA, ACARREO, TENDIDO Y COMPACTACION DE MEZCLA ASFALTICA GRADO PG 64-22, LOS TIEMPOS MUERTOS DE LOS EQUIPOS EMPLEADOS DURANTE LA EJECUCION DE LOS TRABAJOS, MANO DE OBRA, HERRAMIENTAS Y EQUIPO. | M3 | 250 |  |  | 0
SIOP-006C | FRESADO DE PAVIMENTO DE CONCRETO ASFALTICO CON MAQUINA PERFILADORA, CONSIDERANDO, LA DELIMITACION DEL AREA A FRESAR, CARGA DE MATERIAL, ACARREOS, LIMPIEZA DEL AREA FRESADA Y TIEMPO MUERTO DEL EQUIPO DURANTE LA EJECUCION DE LOS TRABAJOS. | M3 | 6020 |  |  | 0
SIOP-007C | CONSTRUCCION DE CARPETA ASFALTICA CON MEZCLA ASFÁLTICA EN CALIENTE DE 4 CMS DE ESPESOR, INCLUYE: DELIMITACIÓN DEL ÁREA Y LIMPIEZA. APLICACIÓN DE RIEGO DE LIGA CON EMULSIÓN DE ROMPIMIENTO RÁPIDO (ECR-60) A RAZÓN DE 0.70 LT/M2. SUMINISTRO, ACARREOS, TENDIDO Y COMPACTACIÓN DE LA MEZCLA ASFÁLTICA EN CALIENTE CON ASFALTO EKBE SUPERPAVE PG 64-22 TAMAÑO MAXIMO NOMINAL DE 19 MM (3/4"); INCLUYE: ELABORACIÓN DE LA MEZCLA PREFERENTEMENTE CON PLANTA EN EL LUGAR, CARGA DE MATERIAL, ACARREOS, EQUIPO, HERRAMIENTAS, LIMPIEZAS, SEÑALAMIENTO Y TIEMPO MUERTO DEL EQUIPO DURANTE LA EJECUCION DE LOS TRABAJOS. | M3 | 4816 |  |  | 0
SIOP-008C | SUMINISTRO, APLICACIÓN Y PLANCHADO DE UN RIEGO DE SELLO PREMEZCLADO, CON MATERIAL PÉTREO 3-A, CONSIDERANDO, EL VALOR DE ADQUISICIÓN DE LOS MATERIALES, DESPERDICIOS Y FORMACIÓN DE ALMACENES, BARRIDO PREVIO Y POSTERIOR A LA APLICACION DEL SELLADO LAS VECES NECESARIAS DE LA SUPERFICIE SOBRE LA QUE SE CONSTRUIRÁ LA CAPA DE RODADURA POR EL SISTEMA DE RIEGOS, PROTECCIÓN DE LAS ESTRUCTURAS O PARTE DE ELLAS, ESPARCIDO POR MEDIOS MECANICOS CON EL EQUIPO ADECUADO, ESPARCIDORES, COMPUERTAS O EQUIPOS DE RIEGO SINCRONIZADOS Y PLANCHADO DE LOS MATERIALES PÉTREOS O DEL RIEGO PREMEZCLADO POR MEDIO DE RODILLOS METALICOS LIGEROS CON PESO MAXIMO DE 4 TON. Y COMPACTADOR DE NEUMATICOS CON PESO CON O SIN LASTRE DE 7 A 10 TONELADAS, RASTREO, RECOLECCION, REMOCION, TRANSPORTE Y DEPOSITO EN LA FORMA Y EL SITIO INDICADOS EN EL PROYECTO O APROBADOS POR LA DEPENDENCIA, LOS TIEMPOS MUERTOS DE LOS EQUIPOS EMPLEADOS DURANTE LA EJECUCION DE LOS TRABAJOS, RIEGO Y ESPARCIDO DE TODOS LOS MATERIALES DURANTE LAS CARGAS Y LAS DESCARGAS, LA DOSIFICACION SERA DE 1.2 LT/M2 DE EMULSION ASFALTICA DE ROMPIMIENTO RAPIDO NORMAL(ECR-60) PARA EL RIEGO DE LIGA, MIENTRAS QUE EL PETREO SERA DE 10 LT/M2, DEBERA GARANTIZARSE EL CORRECTO TRASLAPE EN JUNTAS LONGITUDINALES Y TRANSVERSALES, SE DEBERA REALIZAR UN TRAMO DE PRUEBA CON EL FIN DE CALIBRAR LOS EQUIPOS, VERIFICAR LA AFINIDAD PETREO-ASFALTO Y MONITOREAR LOS PROCESOS DE CONSTRUCCION Y CANTIDADES DE MATERIAL DESPRENDIDO Y TIEMPOS DE MADURACION Y FRAGUADO, INCLUYE: ELABORACIÓN DE LA MEZCLA PREFERENTEMENTE CON PLANTA EN EL LUGAR,SUMINISTRO, ACARREO Y APLICACION DE LOS MATERIALES, HERRAMIENTAS, MANO DE OBRA, SEÑALIZACION, BANDEREROS Y TODO LO NECESARIO PARA SU CORRECTA EJECUCION. | M2 | 120400 |  |  | 0
SIOP-009C | BACHEO PROFUNDO AISLADO, REALIZANDO DELIMITACION DEL AREA, CORTE CON DISCO Y REMOCIÓN DE LA CAPA DAÑADA DEL PAVIMENTO EXISTENTE, RE COMPACTACIÓN DEL FONDO DE LA EXCAVACIÓN, SUMINISTRO, TENDIDO, AFINE Y COMPACTACIÓN DE LA BASE EN CAPAS DE 20 CMS MAXIMO COMPACTADAS AL 100% P.V.M.; LIMPIEZA DURANTE Y AL FINAL DE LOS TRABAJOS, COLOCACIÓN DE MATERIAL, SUMINISTRO DE LOS MATERIALES, RIEGO DE IMPREGNACION A RAZON DE 1.5 LTS /M2 CON EMULSION PARA IMPREGNACION, RIEGO DE LIGA A RAZON DE 0.7 LTS/M2 CON EMULSION DE ROMPIMIENTO RAPIDO, RESTITUCION DE LA CAPA DE CARPETA EMPLEANDO MEZCLA CON ASFALTO EKBE SUPERPAVE PG 64-22 TAMAÑO MAXIMO NOMINAL DE 19 MM (3/4") EN CALIENTE CUBRIENDO TOTALMENTE EL AREA DEL BACHEO TRATADO, SEÑALIZACIÓN DE LA ZONA, HERRAMIENTA MENOR, EQUIPO Y TODO LO NECESARIO PARA SU CORRECTA EJECUCIÓN, CONSIDERANDO 05 CM DE ESPESOR COMPACTO DE CARPETA, Y PARA LA ESTRUCTURA, MATERIAL DE BANCO QUE CUMPLA CON LOS PARAMETROS PARA SER EMPLEADA COMO BASE HIDRAULICA DE 1 1/2" A FINOS. DEL BANCO PROPUESTO POR EL CONTRATISTA. EN ESPESOR VARIABLE DE ENTRE 20 Y 40 CMS., INCLUYE CARGA DEL MATERIAL, ACARREOS Y TIEMPO MUERTO DEL EQUIPO DURANTE LA EJECUCION DE LOS TRABAJOS. | M3 | 1575 |  |  | 0
C4 | SEÑALAMIENTO |  |  |  |  | 0
SIOP-010C | SUMINISTRO Y COLOCACION DE VIALETAS EN RAYA CONTINUA SENCILLA M-1.1 CON REFLEJANTE COLOR AMARILLO EN UNA O DOS CARAS POR UNIDAD DE OBRA TERMINADA (CLASIFICACIÓN DH-1.1) | PZA | 2580 |  |  | 0
SIOP-011C | SUMINISTRO Y COLOCACIÓN DE SEÑAL DE 71 X 71 CM. CON UN TABLERO ACABADO TIPO "A" ALTA INTENSIDAD 10 AÑOS DE DURACION, LAMINA TIPO CHAROLA CALIBRE 16 , ROLADA EN CALIENTE, ESQUINAS ELABORADAS METODO EMBUTIDO (NO CORTE, NI SOLDADAS), GALVANIZADA POR INMERSION EN CALIENTE, SOPORTE (OREJAS) CAL 16 REMACHE SOLIDO 3/16 PUNZONADAS ( NO SOLDADAS) , PELICULA ANTI GRAFFITI, TORNILLOS ANTIVANDALICOS GALVANIZADO, POSTE PTR 2"X2" CAL 14 GALV. POR INMERSION EN CALIENTE ALTURA LIBRE PISO A SEÑAL 2.5 M. DE ALTURA, ANCLADO MINIMO 70 CMS DE PROFUNDIDAD CON VARILLA DE 1/2" TRANSVERSAL AL PTR AHOGADA EN DADO DE CONCRETO 150KG/CM2 . INCLUYE: INFORME DE PRUEBA DE RETRO REFLECTIVIDAD, LIMPIEZA EN LA ZONA DE TRABAJO, SEÑALAMIENTO PREVENTIVO EN AMBAS ACERAS DEL CAMINO DURANTE LA EJECUCION DE LOS TRABAJOS CON BANDEREROS DEBIDAMENTE UNIFORMADOS Y DISPOSITIVOS DE SEGURIDAD PREVIO A LA ZONA DE LOS TRABAJOS Y EN LAS ZONA DE LOS TRABAJOS. | PZA | 30 |  |  | 0
SIOP-012C | SUMINISTRO Y COLOCACIÓN DE SEÑAL CON UN (1) TABLERO DE 40 X 178 CM., CON LEYENDA ACABADO TIPO "A" ALTA INTENSIDAD 10 AÑOS DE DURACION, LAMINA TIPO CHAROLA CALIBRE 16, ROLADA EN CALIENTE, ESQUINAS ELABORADAS METODO EMBUTIDO (NO CORTE, NI SOLDADAS), GALVANIZADA POR INMERSION EN CALIENTE, SOPORTE (OREJAS) CAL 16 REMACHE SOLIDO 3/16 PUNZONADAS ( NO SOLDADAS) ,PELICULA ANTI GRAFFITI DE , TORNILLOS ANTIVANDALICOS GALVANIZADO, POSTE PTR 2"X2" CAL 14 GALV. POR INMERSION EN CALIENTE ALTURA LIBRE PISO A SEÑAL 2.5 M. DE ALTURA, ANCLADO MINIMO 70 CMS DE PROFUNDIDAD CON VARILLA DE 1/2" TRANSVERSAL AL PTR AHOGADA EN DADO DE CONCRETO 150KG/CM2 . INCLUYE: INFORME DE PRUEBA DE RETRO REFLECTIVIDAD, LIMPIEZA EN LA ZONA DE TRABAJO, SEÑALAMIENTO PREVENTIVO EN AMBAS ACERAS DEL CAMINO DURANTE LA EJECUCION DE LOS TRABAJOS CON BANDEREROS DEBIDAMENTE UNIFORMADOS Y DISPOSITIVOS DE SEGURIDAD PREVIO A LA ZONA DE LOS TRABAJOS Y EN LAS ZONA DE LOS TRABAJOS . | PZA | 18 |  |  | 0
SIOP-013C | SUMINISTRO Y COLOCACIÓN DE SEÑAL CON DOS (2) TABLEROS DE 40 X 178 CM., CON LEYENDA ACABADO TIPO "A" ALTA INTENSIDAD, LAMINA TIPO CHAROLA CALIBRE 16 ROLADA EN CALIENTE,ESQUINAS ELABORADAS METODO EMBUTIDO (NO CORTE, NI SOLDADAS), GALVANIZADA POR INMERSION EN CALIENTE, SOPORTE (OREJAS) CAL 16 REMACHE SOLIDO 3/16 PUNZONADAS ( NO SOLDADAS), PELICULA ANTI GRAFFITI, TORNILLOS ANTIVANDALICOS GALVANIZADO, POSTE PTR 2"X2" CAL 14 GALV. POR INMERSION EN CALIENTE ALTURA LIBRE PISO A SEÑAL 2.5 M. DE ALTURA, ANCLADO MINIMO 70 CMS PROFUNDIDAD CON VARILLA DE 1/2" TRANSVERSAL AL PTR AHOGADA EN DADO DE CONCRETO 150KG/CM2 . INCLUYE: INFORME DE PRUEBA DE RETRO REFLECTIVIDAD, LIMPIEZA EN LA ZONA DE TRABAJO, SEÑALAMIENTO PREVENTIVO EN AMBAS ACERAS DEL CAMINO DURANTE LA EJECUCION DE LOS TRABAJOS CON BANDEREROS DEBIDAMENTE UNIFORMADOS Y DISPOSITIVOS DE SEGURIDAD PREVIO A LA ZONA DE LOS TRABAJOS Y EN LAS ZONA DE LOS TRABAJOS. | PZA | 8 |  |  | 0
SIOP-014C | SUMINISTRO Y COLOCACIÓN DE SEÑAL CON UN (1) TABLERO DE 40 X 239 CM., CON LEYENDA ACABADO TIPO "A" ALTA INTENSIDAD, LAMINA TIPO CHAROLA CALIBRE 16 ROLADA EN CALIENTE,ESQUINAS ELABORADAS METODO EMBUTIDO (NO CORTE, NI SOLDADAS), GALVANIZADA POR INMERSION EN CALIENTE, SOPORTE (OREJAS) CAL 16 REMACHE SOLIDO 3/16 PUNZONADAS ( NO SOLDADAS), PELICULA ANTI GRAFFITI, TORNILLOS ANTIVANDALICOS GALVANIZADO, POSTE PTR 2"X2" CAL 14 GALV. POR INMERSION EN CALIENTE ALTURA LIBRE PISO A SEÑAL 2.5 M. DE ALTURA, ANCLADO MINIMO 70 CMS PROFUNDIDAD CON VARILLA DE 1/2" TRANSVERSAL AL PTR AHOGADA EN DADO DE CONCRETO 150KG/CM2 . INCLUYE: INFORME DE PRUEBA DE RETRO REFLECTIVIDAD, LIMPIEZA EN LA ZONA DE TRABAJO, SEÑALAMIENTO PREVENTIVO EN AMBAS ACERAS DEL CAMINO DURANTE LA EJECUCION DE LOS TRABAJOS CON BANDEREROS DEBIDAMENTE UNIFORMADOS Y DISPOSITIVOS DE SEGURIDAD PREVIO A LA ZONA DE LOS TRABAJOS Y EN LAS ZONA DE LOS TRABAJOS . | PZA | 18 |  |  | 0
SIOP-015C | SUMINISTRO Y COLOCACIÓN DE SEÑAL CON DOS (2) TABLEROS DE 40 X 239 CM., CON LEYENDA ACABADO TIPO "A" ALTA INTENSIDAD, LAMINA TIPO CHAROLA CALIBRE 16 ROLADA EN CALIENTE,ESQUINAS ELABORADAS METODO EMBUTIDO (NO CORTE, NI SOLDADAS), GALVANIZADA POR INMERSION EN CALIENTE, SOPORTE (OREJAS) CAL 16 REMACHE SOLIDO 3/16 PUNZONADAS ( NO SOLDADAS), PELICULA ANTI GRAFFITI, TORNILLOS ANTIVANDALICOS GALVANIZADO, POSTE PTR 2"X2" CAL 14 GALV. POR INMERSION EN CALIENTE ALTURA LIBRE PISO A SEÑAL 2.5 M. DE ALTURA, ANCLADO MINIMO 70 CMS PROFUNDIDAD CON VARILLA DE 1/2" TRANSVERSAL AL PTR AHOGADA EN DADO DE CONCRETO 150KG/CM2 . INCLUYE: INFORME DE PRUEBA DE RETRO REFLECTIVIDAD, LIMPIEZA EN LA ZONA DE TRABAJO, SEÑALAMIENTO PREVENTIVO EN AMBAS ACERAS DEL CAMINO DURANTE LA EJECUCION DE LOS TRABAJOS CON BANDEREROS DEBIDAMENTE UNIFORMADOS Y DISPOSITIVOS DE SEGURIDAD PREVIO A LA ZONA DE LOS TRABAJOS Y EN LAS ZONA DE LOS TRABAJOS. | PZA | 6 |  |  | 0
SIOP-016C | SUMINISTRO Y COLOCACIÓN DE SEÑAL DE 60 X 76 CM. CON UN TABLERO ACABADO TIPO "A" ALTA INTENSIDAD 10 AÑOS DE DURACION, LAMINA TIPO CHAROLA CALIBRE 16 , ROLADA EN CALIENTE, ESQUINAS ELABORADAS METODO EMBUTIDO (NO CORTE, NI SOLDADAS), GALVANIZADA POR INMERSION EN CALIENTE, SOPORTE (OREJAS) CAL 16 REMACHE SOLIDO 3/16 PUNZONADAS ( NO SOLDADAS) , PELICULA ANTI GRAFFITI, TORNILLOS ANTIVANDALICOS GALVANIZADO, POSTE PTR 2"X2" CAL 14 GALV. POR INMERSION EN CALIENTE ALTURA LIBRE PISO A SEÑAL 2.5 M. DE ALTURA, ANCLADO MINIMO 70 CMS DE PROFUNDIDAD CON VARILLA DE 1/2" TRANSVERSAL AL PTR AHOGADA EN DADO DE CONCRETO 150KG/CM2 . INCLUYE: INFORME DE PRUEBA DE RETRO REFLECTIVIDAD, LIMPIEZA EN LA ZONA DE TRABAJO, SEÑALAMIENTO PREVENTIVO EN AMBAS ACERAS DEL CAMINO DURANTE LA EJECUCION DE LOS TRABAJOS CON BANDEREROS DEBIDAMENTE UNIFORMADOS Y DISPOSITIVOS DE SEGURIDAD PREVIO A LA ZONA DE LOS TRABAJOS Y EN LAS ZONA DE LOS TRABAJOS. | PZA | 60 |  |  | 0
SIOP-017C | SUMINISTRO Y COLOCACIÓN DE SEÑAL DE " KM" CON RUTA DE 30 X 120 CM. CON LA LEYENDA ACABADO TIPO "A" ALTA INTENSIDAD 10 AÑOS DE DURACION, LAMINA LISA CALIBRE 16, PERIMETRO CORTE LASER, GALVANIZADA POR INMERSION EN CALIENTE, PELICULA ANTI GRAFFITI, TORNILLOS ANTIVANDALICOS GALVANIZADO, ESCUDO EN IMPRESION DIGITAL VINIL ALTA INTENSIDAD DE ACUERDO A SPOT ,POSTE PTR 2"X2" CAL 14 GALV. POR INMERSION EN CALIENTE ALTURA LIBRE PISO A SEÑAL 1.0 M. DE ALTURA, ANCLADO MINIMO 70 CMS DE PROFUNDIDAD CON VARILLA DE 1/2" TRANSVERSAL AL PTR AHOGADA EN DADO DE CONCRETO 150KG/CM2 . INCLUYE: INFORME DE PRUEBA DE RETRO REFLECTIVIDAD, LIMPIEZA EN LA ZONA DE TRABAJO, SEÑALAMIENTO PREVENTIVO EN AMBAS ACERAS DEL CAMINO DURANTE LA EJECUCION DE LOS TRABAJOS CON BANDEREROS DEBIDAMENTE UNIFORMADOS Y DISPOSITIVOS DE SEGURIDAD PREVIO A LA ZONA DE LOS TRABAJOS Y EN LAS ZONA DE LOS TRABAJOS. | PZA | 18 |  |  | 0
SIOP-018C | SUMINISTRO Y COLOCACIÓN DE SEÑAL TIPO BANDERA CON DOS (2) TABLEROS DE 76 X 305 CM. CON LA LEYENDA, ACABADO TIPO "A" ALTA INTENSIDAD 10 AÑOS DE DURACION , LAMINA LISA CALIBRE 16, PERIMETRO CORTE LASER, GALVANIZADA POR INMERSION EN CALIENTE, , ESCUDO EN IMPRESION DIGITAL VINIL ALTA INTENSIDAD DE ACUERDO A SPOT ,PELICULA ANTI GRAFFITI DE ALTA INTENSIDAD, TORNILLOS ANTIVANDALICOS GALVANIZADO, CON POSTE SEGUN DIMENSIONES PARA AREA DE LAMINA, INCLUYE: INFORME DE PRUEBA DE RETRO REFLECTIVIDAD, LIMPIEZA EN LA ZONA DE TRABAJO, SEÑALAMIENTO PREVENTIVO EN AMBAS ACERAS DEL CAMINO DURANTE LA EJECUCION DE LOS TRABAJOS CON BANDEREROS DEBIDAMENTE UNIFORMADOS Y DISPOSITIVOS DE SEGURIDAD PREVIO A LA ZONA DE LOS TRABAJOS Y EN LAS ZONA DE LOS TRABAJOS. | PZA | 6 |  |  | 0
SIOP-019C | SUMINISTRO Y COLOCACIÓN DE FANTASMAS DE 13 CM. DE DIÁMETRO Y 110 CM. DE ALTURA, DE CONCRETO HIDRÁULICO (CLASIFICACIÓN OD-6) | PZA | 180 |  |  | 0
SIOP-020C | SUMINISTRO Y APLICACIÓN DE RAYA CONTINUA O DISCONTINUA, COLOR AMARILLA O BLANCA, CUMPLIENDO CON ESPESOR DE 0.38 A 0.51 MILIMETROS, DE 15 CM. DE ANCHO, POR UNIDAD DE OBRA TERMINADA, APLICANDO DE 0.70 KG DE MICROSFERA POR LITRO, NO EXHIBA ROCIADO EXCESIVO (BRISEADO) EN LAS ORILLAS DE LA LINEA DE MARCA, DICHAS LINEAS SEAN RECTAS A SIMPLE VISTA. | M | 51600 |  |  | 0
0
0
| RESUMEN DE PARTIDAS |  | 0 |  |  | 0
| CONSERVACIÓN PERIÓDICA DE CARRETERA 349, LIBRAMIENTO SUR EN EL MUNICIPIO DE TEPATITLÁN, JALISCO. |  |  |  |  | 0
C1 | TERRACERÍAS |  |  |  |  | 0
C2 | ESTRUCTURA Y OBRAS DE DRENAJE |  |  |  |  | 0
C3 | PAVIMENTOS |  |  |  |  | 0
C4 | SEÑALAMIENTO |  |  |  |  | 0
IMPORTE CON LETRA (IVA INCLUIDO) |  |  |  |  | SUBTOTAL M. N. | 0
[5 empty] | IVA M. N. | 0
[5 empty] | TOTAL M. N. | 0

## D
| GOBIERNO DEL ESTADO DE JALISCO | NÚMERO DE PROCEDIMIENTO:
SECRETARÍA DE INFRAESTRUCTURA Y OBRA PÚBLICA
| DIRECCIÓN GENERAL DE LICITACIÓN Y CONTRATACIÓN | SIOP-E-ICAR-OB-LP-055-2020
| DESCRIPCIÓN GENERAL DE LOS TRABAJOS: | FECHA DE INICIO AUTORIZADA:
| CONSERVACIÓN PERIÓDICA DE CARRETERA 351 TRAMO BETANIA – ARANDAS, EN EL MUNICIPIO DE ARANDAS, JALISCO. | FECHA DE TERMINACIÓN AUTORIZADA:
PLAZO DE EJECUCIÓN:
FECHA:
| RAZÓN SOCIAL DEL CONTRATISTA: | NOMBRE, CARGO Y FIRMA DEL CONTRATISTA:
0
CATÁLOGO DE CONCEPTOS
CLAVE | DESCRIPCIÓN | UNIDAD | CANTIDAD | PRECIO UNITARIO ($) PROPUESTO | PRECIO UNITARIO ($) PROPUESTO CON LETRA | IMPORTE ($) M. N.
D | CONSERVACIÓN PERIÓDICA DE CARRETERA 351 TRAMO BETANIA – ARANDAS, EN EL MUNICIPIO DE ARANDAS, JALISCO.
D1 | TERRACERÍAS |  |  |  |  | 0
SIOP-001D | LIMPIEZA Y DESHIERBE DEL DERECHO DE VIA P.U.O.T.PARA LA REMOCIÓN DE LA VEGETACIÓN EXISTENTE, MEDIANTE: LA TALA, ROZA, DESENRAICE, LIMPIA Y DISPOSICIÓN FINAL; EN EL DERECHO DE VÍA, EN LAS ZONAS DE BANCOS, DE CANALES Y EN ÁREAS QUE SE DESTINEN A INSTALACIONES. INCLUYE: MATERIALES, MANO DE OBRA, EQUIPO , SEÑALAMIENTO, CARGA DEL PRODUCTO DE LA LIMPIEZA, ACARREO, DESCARGA Y DISPOSICION EN EL BANCO DE DESPERDICIO O SITIO DE ACOPIO PROPUESTO POR EL CONTRATISTA Y AUTORIZADO POR LA DEPENDENCIA, CUMPLIENDO CON LAS LEYES Y REGLAMENTOS DE PROTECCIÓN ECOLÓGICA VIGENTES, CONSIDERANDO TODOS LOS ELEMENTOS NECESARIOS PARA SU CORRECTA EJECUCION. (EP-CSV-CAR-DSC-3-3-01-001/13). | HA | 24 |  |  | 0
D2 | ESTRUCTURA Y OBRAS DE DRENAJE |  |  |  |  | 0
SIOP-002D | LIMPIEZA DE CUNETAS Y CONTRACUNETAS EN DONDE LO INDIQUE LA DEPENDENCIA, P.U.O.T.A MANO O A MÁQUINA EN CUALQUIER TIPO DE MATERIAL, (RETIRO DE AZOLVE, VEGETACIÓN, BASURA, FRAGMENTOS DE ROCA Y TODO MATERIAL QUE SE ACUMULE EN ELEMENTOS DE DRENAJE. PARA RESTITUIR SU CAPACIDAD Y EFICIENCIA HIDRÁULICA.) INCLUYE: CARGA, FLETE, ACARREOS, DESCARGA Y DISPOSICION FINAL EN SITIOS QUE AUTORICE LA DEPENDENCIA Y QE NO OBSTRUYAN PROPIEDAD PRIVADA, CAUCE DE ARROYOS U OBRAS DE DRENAJE, INCLUYE HERRAMIENTAS, EQUIPO, MANO DE OBRA, SEÑALAMIENTO Y TODO LO NECESARIO PARA SU CORRECTA EJECUCIÓN.(N-CSV-CAR-2-01-001) | M | 600 |  |  | 0
SIOP-003D | BASE HIDRAULICA DE 20 CM DE ESPESOR COMPACTADA AL CIEN POR CIENTO (100%) DE LA PRUEBA AASHTO MODIFICADA, DEL BANCO PROPUESTO POR EL CONTRATISTA QUE CUMPLA CON TODAS LAS CARACTERISTICAS PARA SER EMPLEADA COMO CAPA DE BASE, INCLUYE: TRITURACIÓN DEL MATERIAL, PREFERENTEMENTE CON PLANTA EN EL LUGAR, SUMINISTRO, ACARREOS, TENDIDO, CONFORMACION, HOMOGENEIZADO CON LA HUMEDAD OPTIMA, AFINE, COMPACTADO, CON MATERIAL TOTALMENTE TRITURADO GRANULOMETRIA DE 1 1/2" A FINOS, HERRAMIENTA, EQUIPO Y TIEMPO MUERTO DEL EQUIPO DURANTE LA EJECUCION DE LOS TRABAJOS. | M3 | 4380 |  |  | 0
SIOP-004D | RECUPERACION EN FRIO DE PAVIMENTOS ASFALTICOS MEDIANTE DESINTEGRACIÓN MECANICA DE LA CARPETA ASFÁLTICA EXISTENTE Y PARTE O LA TOTALIDAD DEL MATERIAL DE BASE O SUBBASE EN LOS ESTRATOS PRESENTES HASTA UN ESPESOR DE 25 CM O HASTA DONDE LO DICTAMINE EL ESTUDIO DE MECANICA DE SUELOS, PROCESO EFECTUADO POR MEDIOS MECÁNICOS CON RECUPERADORA O EQUIPO SIMILAR PARA RECUPERADO EN FRIO, CONSIDERANDO REMEZCLAR EN EL LUGAR EL MATERIAL RECUPERADO CON UN 30% DE MATERIALES PÉTREOS NUEVOS, Y 35 KG DE CEMENTOS GRIS O ASI LO INDIQUE LA MECANICA DE SUELOS, INCLUYE: TENDIDO, HOMOGENEIZADO, CONFORMADO, AFINE Y COMPACTACION DEL MATERIAL COMO BASE HIDRAULICA DE 25 CM DE ESPESOR COMPACTO O COMO LA CAPA ESTRUCTURAL QUE DETERMINE EL PROYECTO Y EL DICTAMEN DE LABORATORIO YA SEA COMO CAPA DE BASE, SUBBASE O SUBRASANTE DEBIENDO PRESENTAR UN GRADO DE COMPACTACION DEL 100% DE SU P.V.S.M. DE LA PRUEBA AASHTO MODIFICADA; CONISEDERANDO EL SUMINISTRO DE MAERIALES, ACARREOS, EQUIPO, HERRAMIENTA, MANO DE OBRA, SEÑALAMIENTO Y TIEMPO MUERTO DEL EQUIPO DURANTE LA EJECUCION DE LOS TRABAJOS. | M3 | 4200 |  |  | 0
SIOP-005D | LIMPIEZA DE ALCANTARILLAS EN DONDE LO INDIQUE LA DEPENDENCIA INCLUYE CANALES DE ENTRADA Y SALIDA P.U.O.T. A MANO O A MÁQUINA EN CUALQUIER TIPO DE MATERIAL, PARA RESTITUIR SU CAPACIDAD Y EFICIENCIA HIDRÁULICA DE ACUERDO A SU SECCION ORIGINAL CONSIDERANDO CARGA Y RETIRO DE AZOLVE, LODOS, MATERIALES SOLIDOS, LIQUIDOS, SEMILIQUIDOS, VEGETACIÓN, BASURA, FRAGMENTOS DE ROCA Y TODO MATERIAL QUE SE ACUMULE EN LOS ELEMENTOS DE DRENAJE Y OBSTRUYAN EL LIBRE FLUJO DE LIQUIDOS EN CUNETA QUEDANDO LA SECCION ORIGINAL LIMPIA Y LIBRE DE OBJETOS EXTRAÑOS, INCLUYE, CARGA, FLETE Y DESCARGA DE LOS RESIDUOS EN SITIO PROPUESTO POR EL CONTRATISTA Y AUTORIZADO POR LA DEPENDENCIA EN ZONAS QUE NO INVADA PROPIEDAD PRIVADA, CAUSES DE ARROYOS, CANALES U OBRAS DE DRENAJE; ADICIONALMENTE INCLUYE: MANO DE OBRA, MATERIALES, SEÑALAMIENTOS, EQUIPO Y TODO LO NECESARIO PARA SU CORRECTA EJECUCIÓN. N·CSV·CAR·2·01·003/01. | M3 | 80 |  |  | 0
SIOP-006D | CONSTRUCCION DE CUNETA CON CONCRETO F'C=150 DE 8CM DE ESPESOR. INCLUYE: FABRICACIÓN EN EL LUGAR PREFERENTEMENTE, AFINE, COLADO, CONFORMADO, TERMINADO, CURADO Y CIMBRA METALICA. | M3 | 35 |  |  | 0
D3 | PAVIMENTOS |  |  |  |  | 0
SIOP-007D | BACHEO SUPERFICIAL AISLADO CON MEZCLA ASFÁLTICA EN CALIENTE CONSIDERANDO TRABAJOS EN FORMA MANUAL CON EQUIPO MENOR Y/O LIGERO, DELIMITACIÓN DEL ÁREA, CORTE PERIMETRAL CON DISCO, RETIRO DE RESIDUOS Y LIMPIEZA, RIEGO DE LIGA CON EMULSIÓN DE ROMPIMIENTO RÁPIDO (ECR-60) A RAZÓN DE 1.00 LT/M2, DEMOLICION DE LA CARPETA ASFALTICA DAÑADA POR MEDIOS MECANICOS Y/O MANUALES, EXTRACCION DEL MATERIAL PRODUCTO DE CORTE O DEMOLICION, RECOMPACTACION Y LIMPIEZA DE LA SUPERFICIE DESCUBIERTA, SUMINISTRO, CARGA, ACARREO, TENDIDO Y COMPACTACION DE MEZCLA ASFALTICA GRADO PG 64-22, LOS TIEMPOS MUERTOS DE LOS EQUIPOS EMPLEADOS DURANTE LA EJECUCION DE LOS TRABAJOS, MANO DE OBRA, HERRAMIENTAS Y EQUIPO. | M3 | 150 |  |  | 0
SIOP-008D | SUMINISTRO Y APLICACION DE RIEGO DE IMPREGNACIÓN CON EMULSION ASFALTICA PARA IMPREGNACION (ECI-60) EN UNA PROPORCION PROMEDIO DE 1.5 LT/M2, INCLUYE: COSTO DE ADQUISICIÓN DE LA EMULSIÓN, TRASLADOS, CALENTAMIENTOS, BOMBEO, RECIRCULACIONES, BARRIDO DE LA SUPERFICIE PREVIO A LA COLOCACIÓN DEL PRODUCTO ASFÁLTICO, APLICACION DEL MATERIAL, HERRAMIENTAS, EQUIPO, MANO DE OBRA, SEÑALAMIENTOS, EL TIEMPO DE LOS EQUIPOS Y VEHICULOS EMPLEADOS Y TODO LO NECESARIO PARA SU CORRECTA EJECUCIÓN. | M2 | 22800 |  |  | 0
SIOP-009D | RENIVELACIÓN LOCAL CON MEZCLA ASFÁLTICA EN FRIO O CALIENTE CONSIDERANDO, DELIMITACIÓN DEL ÁREA, CORTE PERIMETRAL Y PERFILADO, LIMPIEZA Y RETIRO DE RESIDUOS, RIEGO DE LIGA CON EMULSIÓN DE ROMPIMIENTO RÁPIDO (ECR-60) A RAZÓN DE 1.0 LT/M2, CARGA, ACARREO, TENDIDO Y COMPACTACION DE MEZCLA ASFALTICA, LOS TIEMPOS MUERTOS DE LOS EQUIPOS EMPLEADOS DURANTE LA EJECUCION DE LOS TRABAJOS, MEZCLA ASFALTICA FABRICADA EMPLEANDO CEMENTO ASFÁLTICO GRADO PG 64-22, INCLUYE HERRAMIENTA, EQUIPO, MANO DE OBRA, SEÑALAMIENTO, EL SUMINISTRO DE LOS MATERIALES, ACARREOS, EQUIPO, MANO DE OBRA Y HERRAMIENTA. | M3 | 525 |  |  | 0
SIOP-010D | CONSTRUCCION DE CARPETA ASFALTICA CON MEZCLA ASFÁLTICA EN CALIENTE DE 5 CMS DE ESPESOR, INCLUYE: DELIMITACIÓN DEL ÁREA Y LIMPIEZA. APLICACIÓN DE RIEGO DE LIGA CON EMULSIÓN DE ROMPIMIENTO RÁPIDO (ECR-60) A RAZÓN DE 0.70 LT/M2. SUMINISTRO, ACARREOS, TENDIDO Y COMPACTACIÓN DE LA MEZCLA ASFÁLTICA EN CALIENTE CON ASFALTO EKBE SUPERPAVE PG 64-22 TAMAÑO MAXIMO NOMINAL DE 19 MM (3/4"); INCLUYE:ELABORACIÓN DE LA MEZCLA PREFERENTEMENTE CON PLANTA EN EL LUGAR, CARGA DE MATERIAL, ACARREOS, EQUIPO, HERRAMIENTAS, LIMPIEZAS, SEÑALAMIENTO Y TIEMPO MUERTO DEL EQUIPO DURANTE LA EJECUCION DE LOS TRABAJOS. | M3 | 4222.05 |  |  | 0
SIOP-011D | SUMINISTRO, APLICACIÓN Y PLANCHADO DE UN RIEGO DE SELLO PREMEZCLADO, CON MATERIAL PÉTREO 3-A, CONSIDERANDO, EL VALOR DE ADQUISICIÓN DE LOS MATERIALES, DESPERDICIOS Y FORMACIÓN DE ALMACENES, BARRIDO PREVIO Y POSTERIOR A LA APLICACION DEL SELLADO LAS VECES NECESARIAS DE LA SUPERFICIE SOBRE LA QUE SE CONSTRUIRÁ LA CAPA DE RODADURA POR EL SISTEMA DE RIEGOS, PROTECCIÓN DE LAS ESTRUCTURAS O PARTE DE ELLAS, ESPARCIDO POR MEDIOS MECANICOS CON EL EQUIPO ADECUADO, ESPARCIDORES, COMPUERTAS O EQUIPOS DE RIEGO SINCRONIZADOS Y PLANCHADO DE LOS MATERIALES PÉTREOS O DEL RIEGO PREMEZCLADO POR MEDIO DE RODILLOS METALICOS LIGEROS CON PESO MAXIMO DE 4 TON. Y COMPACTADOR DE NEUMATICOS CON PESO CON O SIN LASTRE DE 7 A 10 TONELADAS, RASTREO, RECOLECCION, REMOCION, TRANSPORTE Y DEPOSITO EN LA FORMA Y EL SITIO INDICADOS EN EL PROYECTO O APROBADOS POR LA DEPENDENCIA, LOS TIEMPOS MUERTOS DE LOS EQUIPOS EMPLEADOS DURANTE LA EJECUCION DE LOS TRABAJOS, RIEGO Y ESPARCIDO DE TODOS LOS MATERIALES DURANTE LAS CARGAS Y LAS DESCARGAS, LA DOSIFICACION SERA DE 1.2 LT/M2 DE EMULSION ASFALTICA DE ROMPIMIENTO RAPIDO NORMAL(ECR-60) PARA EL RIEGO DE LIGA, MIENTRAS QUE EL PETREO SERA DE 10 LT/M2, DEBERA GARANTIZARSE EL CORRECTO TRASLAPE EN JUNTAS LONGITUDINALES Y TRANSVERSALES, SE DEBERA REALIZAR UN TRAMO DE PRUEBA CON EL FIN DE CALIBRAR LOS EQUIPOS, VERIFICAR LA AFINIDAD PETREO-ASFALTO Y MONITOREAR LOS PROCESOS DE CONSTRUCCION Y CANTIDADES DE MATERIAL DESPRENDIDO Y TIEMPOS DE MADURACION Y FRAGUADO, INCLUYE: ELABORACIÓN DE LA MEZCLA PREFERENTEMENTE CON PLANTA EN EL LUGAR, SUMINISTRO, ACARREO Y APLICACION DE LOS MATERIALES, HERRAMIENTAS, MANO DE OBRA, SEÑALIZACION, BANDEREROS Y TODO LO NECESARIO PARA SU CORRECTA EJECUCION. | M2 | 84441 |  |  | 0
SIOP-012D | BACHEO PROFUNDO AISLADO, REALIZANDO DELIMITACION DEL AREA, CORTE CON DISCO Y REMOCIÓN DE LA CAPA DAÑADA DEL PAVIMENTO EXISTENTE, RE COMPACTACIÓN DEL FONDO DE LA EXCAVACIÓN, SUMINISTRO, TENDIDO, AFINE Y COMPACTACIÓN DE LA BASE EN CAPAS DE 20 CMS MAXIMO COMPACTADAS AL 100% P.V.M.; LIMPIEZA DURANTE Y AL FINAL DE LOS TRABAJOS, COLOCACIÓN DE MATERIAL, SUMINISTRO DE LOS MATERIALES, RIEGO DE IMPREGNACION A RAZON DE 1.5 LTS /M2 CON EMULSION PARA IMPREGNACION, RIEGO DE LIGA A RAZON DE 0.7 LTS/M2 CON EMULSION DE ROMPIMIENTO RAPIDO, RESTITUCION DE LA CAPA DE CARPETA EMPLEANDO MEZCLA CON ASFALTO EKBE SUPERPAVE PG 64-22 TAMAÑO MAXIMO NOMINAL DE 19 MM (3/4") EN CALIENTE CUBRIENDO TOTALMENTE EL AREA DEL BACHEO TRATADO, SEÑALIZACIÓN DE LA ZONA, HERRAMIENTA MENOR, EQUIPO Y TODO LO NECESARIO PARA SU CORRECTA EJECUCIÓN, CONSIDERANDO 05 CM DE ESPESOR COMPACTO DE CARPETA, Y PARA LA ESTRUCTURA, MATERIAL DE BANCO QUE CUMPLA CON LOS PARAMETROS PARA SER EMPLEADA COMO BASE HIDRAULICA DE 1 1/2" A FINOS. DEL BANCO PROPUESTO POR EL CONTRATISTA. EN ESPESOR VARIABLE DE ENTRE 20 Y 40 CMS., INCLUYE CARGA DEL MATERIAL, ACARREOS Y TIEMPO MUERTO DEL EQUIPO DURANTE LA EJECUCION DE LOS TRABAJOS. | M3 | 525 |  |  | 0
D4 | SEÑALAMIENTO |  |  |  |  | 0
SIOP-013D | SUMINISTRO Y COLOCACION DE VIALETAS EN RAYA CONTINUA SENCILLA M-1.1 CON REFLEJANTE COLOR AMARILLO EN UNA O DOS CARAS POR UNIDAD DE OBRA TERMINADA (CLASIFICACIÓN DH-1.1) | PZA | 1800 |  |  | 0
SIOP-014D | SUMINISTRO Y COLOCACIÓN DE SEÑAL DE 71 X 71 CM. CON UN TABLERO ACABADO TIPO "A" ALTA INTENSIDAD 10 AÑOS DE DURACION, LAMINA TIPO CHAROLA CALIBRE 16 , ROLADA EN CALIENTE, ESQUINAS ELABORADAS METODO EMBUTIDO (NO CORTE, NI SOLDADAS), GALVANIZADA POR INMERSION EN CALIENTE, SOPORTE (OREJAS) CAL 16 REMACHE SOLIDO 3/16 PUNZONADAS ( NO SOLDADAS) , PELICULA ANTI GRAFFITI, TORNILLOS ANTIVANDALICOS GALVANIZADO, POSTE PTR 2"X2" CAL 14 GALV. POR INMERSION EN CALIENTE ALTURA LIBRE PISO A SEÑAL 2.5 M. DE ALTURA, ANCLADO MINIMO 70 CMS DE PROFUNDIDAD CON VARILLA DE 1/2" TRANSVERSAL AL PTR AHOGADA EN DADO DE CONCRETO 150KG/CM2 . INCLUYE: INFORME DE PRUEBA DE RETRO REFLECTIVIDAD, LIMPIEZA EN LA ZONA DE TRABAJO, SEÑALAMIENTO PREVENTIVO EN AMBAS ACERAS DEL CAMINO DURANTE LA EJECUCION DE LOS TRABAJOS CON BANDEREROS DEBIDAMENTE UNIFORMADOS Y DISPOSITIVOS DE SEGURIDAD PREVIO A LA ZONA DE LOS TRABAJOS Y EN LAS ZONA DE LOS TRABAJOS. | PZA | 24 |  |  | 0
SIOP-015D | SUMINISTRO Y COLOCACIÓN DE SEÑAL CON UN (1) TABLERO DE 40 X 178 CM., CON LEYENDA ACABADO TIPO "A" ALTA INTENSIDAD 10 AÑOS DE DURACION, LAMINA TIPO CHAROLA CALIBRE 16, ROLADA EN CALIENTE, ESQUINAS ELABORADAS METODO EMBUTIDO (NO CORTE, NI SOLDADAS), GALVANIZADA POR INMERSION EN CALIENTE, SOPORTE (OREJAS) CAL 16 REMACHE SOLIDO 3/16 PUNZONADAS ( NO SOLDADAS) ,PELICULA ANTI GRAFFITI DE , TORNILLOS ANTIVANDALICOS GALVANIZADO, POSTE PTR 2"X2" CAL 14 GALV. POR INMERSION EN CALIENTE ALTURA LIBRE PISO A SEÑAL 2.5 M. DE ALTURA, ANCLADO MINIMO 70 CMS DE PROFUNDIDAD CON VARILLA DE 1/2" TRANSVERSAL AL PTR AHOGADA EN DADO DE CONCRETO 150KG/CM2 . INCLUYE: INFORME DE PRUEBA DE RETRO REFLECTIVIDAD, LIMPIEZA EN LA ZONA DE TRABAJO, SEÑALAMIENTO PREVENTIVO EN AMBAS ACERAS DEL CAMINO DURANTE LA EJECUCION DE LOS TRABAJOS CON BANDEREROS DEBIDAMENTE UNIFORMADOS Y DISPOSITIVOS DE SEGURIDAD PREVIO A LA ZONA DE LOS TRABAJOS Y EN LAS ZONA DE LOS TRABAJOS . | PZA | 18 |  |  | 0
SIOP-016D | SUMINISTRO Y COLOCACIÓN DE SEÑAL CON DOS (2) TABLEROS DE 40 X 178 CM., CON LEYENDA ACABADO TIPO "A" ALTA INTENSIDAD, LAMINA TIPO CHAROLA CALIBRE 16 ROLADA EN CALIENTE,ESQUINAS ELABORADAS METODO EMBUTIDO (NO CORTE, NI SOLDADAS), GALVANIZADA POR INMERSION EN CALIENTE, SOPORTE (OREJAS) CAL 16 REMACHE SOLIDO 3/16 PUNZONADAS ( NO SOLDADAS), PELICULA ANTI GRAFFITI, TORNILLOS ANTIVANDALICOS GALVANIZADO, POSTE PTR 2"X2" CAL 14 GALV. POR INMERSION EN CALIENTE ALTURA LIBRE PISO A SEÑAL 2.5 M. DE ALTURA, ANCLADO MINIMO 70 CMS PROFUNDIDAD CON VARILLA DE 1/2" TRANSVERSAL AL PTR AHOGADA EN DADO DE CONCRETO 150KG/CM2 . INCLUYE: INFORME DE PRUEBA DE RETRO REFLECTIVIDAD, LIMPIEZA EN LA ZONA DE TRABAJO, SEÑALAMIENTO PREVENTIVO EN AMBAS ACERAS DEL CAMINO DURANTE LA EJECUCION DE LOS TRABAJOS CON BANDEREROS DEBIDAMENTE UNIFORMADOS Y DISPOSITIVOS DE SEGURIDAD PREVIO A LA ZONA DE LOS TRABAJOS Y EN LAS ZONA DE LOS TRABAJOS. | PZA | 8 |  |  | 0
SIOP-017D | SUMINISTRO Y COLOCACIÓN DE SEÑAL CON UN (1) TABLERO DE 40 X 239 CM., CON LEYENDA ACABADO TIPO "A" ALTA INTENSIDAD, LAMINA TIPO CHAROLA CALIBRE 16 ROLADA EN CALIENTE,ESQUINAS ELABORADAS METODO EMBUTIDO (NO CORTE, NI SOLDADAS), GALVANIZADA POR INMERSION EN CALIENTE, SOPORTE (OREJAS) CAL 16 REMACHE SOLIDO 3/16 PUNZONADAS ( NO SOLDADAS), PELICULA ANTI GRAFFITI, TORNILLOS ANTIVANDALICOS GALVANIZADO, POSTE PTR 2"X2" CAL 14 GALV. POR INMERSION EN CALIENTE ALTURA LIBRE PISO A SEÑAL 2.5 M. DE ALTURA, ANCLADO MINIMO 70 CMS PROFUNDIDAD CON VARILLA DE 1/2" TRANSVERSAL AL PTR AHOGADA EN DADO DE CONCRETO 150KG/CM2 . INCLUYE: INFORME DE PRUEBA DE RETRO REFLECTIVIDAD, LIMPIEZA EN LA ZONA DE TRABAJO, SEÑALAMIENTO PREVENTIVO EN AMBAS ACERAS DEL CAMINO DURANTE LA EJECUCION DE LOS TRABAJOS CON BANDEREROS DEBIDAMENTE UNIFORMADOS Y DISPOSITIVOS DE SEGURIDAD PREVIO A LA ZONA DE LOS TRABAJOS Y EN LAS ZONA DE LOS TRABAJOS . | PZA | 12 |  |  | 0
SIOP-018D | SUMINISTRO Y COLOCACIÓN DE SEÑAL CON DOS (2) TABLEROS DE 40 X 239 CM., CON LEYENDA ACABADO TIPO "A" ALTA INTENSIDAD, LAMINA TIPO CHAROLA CALIBRE 16 ROLADA EN CALIENTE,ESQUINAS ELABORADAS METODO EMBUTIDO (NO CORTE, NI SOLDADAS), GALVANIZADA POR INMERSION EN CALIENTE, SOPORTE (OREJAS) CAL 16 REMACHE SOLIDO 3/16 PUNZONADAS ( NO SOLDADAS), PELICULA ANTI GRAFFITI, TORNILLOS ANTIVANDALICOS GALVANIZADO, POSTE PTR 2"X2" CAL 14 GALV. POR INMERSION EN CALIENTE ALTURA LIBRE PISO A SEÑAL 2.5 M. DE ALTURA, ANCLADO MINIMO 70 CMS PROFUNDIDAD CON VARILLA DE 1/2" TRANSVERSAL AL PTR AHOGADA EN DADO DE CONCRETO 150KG/CM2 . INCLUYE: INFORME DE PRUEBA DE RETRO REFLECTIVIDAD, LIMPIEZA EN LA ZONA DE TRABAJO, SEÑALAMIENTO PREVENTIVO EN AMBAS ACERAS DEL CAMINO DURANTE LA EJECUCION DE LOS TRABAJOS CON BANDEREROS DEBIDAMENTE UNIFORMADOS Y DISPOSITIVOS DE SEGURIDAD PREVIO A LA ZONA DE LOS TRABAJOS Y EN LAS ZONA DE LOS TRABAJOS. | PZA | 6 |  |  | 0
SIOP-019D | SUMINISTRO Y COLOCACIÓN DE SEÑAL DE 60 X 76 CM. CON UN TABLERO ACABADO TIPO "A" ALTA INTENSIDAD 10 AÑOS DE DURACION, LAMINA TIPO CHAROLA CALIBRE 16 , ROLADA EN CALIENTE, ESQUINAS ELABORADAS METODO EMBUTIDO (NO CORTE, NI SOLDADAS), GALVANIZADA POR INMERSION EN CALIENTE, SOPORTE (OREJAS) CAL 16 REMACHE SOLIDO 3/16 PUNZONADAS ( NO SOLDADAS) , PELICULA ANTI GRAFFITI, TORNILLOS ANTIVANDALICOS GALVANIZADO, POSTE PTR 2"X2" CAL 14 GALV. POR INMERSION EN CALIENTE ALTURA LIBRE PISO A SEÑAL 2.5 M. DE ALTURA, ANCLADO MINIMO 70 CMS DE PROFUNDIDAD CON VARILLA DE 1/2" TRANSVERSAL AL PTR AHOGADA EN DADO DE CONCRETO 150KG/CM2 . INCLUYE: INFORME DE PRUEBA DE RETRO REFLECTIVIDAD, LIMPIEZA EN LA ZONA DE TRABAJO, SEÑALAMIENTO PREVENTIVO EN AMBAS ACERAS DEL CAMINO DURANTE LA EJECUCION DE LOS TRABAJOS CON BANDEREROS DEBIDAMENTE UNIFORMADOS Y DISPOSITIVOS DE SEGURIDAD PREVIO A LA ZONA DE LOS TRABAJOS Y EN LAS ZONA DE LOS TRABAJOS. | PZA | 60 |  |  | 0
SIOP-020D | SUMINISTRO Y COLOCACIÓN DE SEÑAL DE " KM" CON RUTA DE 30 X 120 CM. CON LA LEYENDA ACABADO TIPO "A" ALTA INTENSIDAD 10 AÑOS DE DURACION, LAMINA LISA CALIBRE 16, PERIMETRO CORTE LASER, GALVANIZADA POR INMERSION EN CALIENTE, PELICULA ANTI GRAFFITI, TORNILLOS ANTIVANDALICOS GALVANIZADO, ESCUDO EN IMPRESION DIGITAL VINIL ALTA INTENSIDAD DE ACUERDO A SPOT ,POSTE PTR 2"X2" CAL 14 GALV. POR INMERSION EN CALIENTE ALTURA LIBRE PISO A SEÑAL 1.0 M. DE ALTURA, ANCLADO MINIMO 70 CMS DE PROFUNDIDAD CON VARILLA DE 1/2" TRANSVERSAL AL PTR AHOGADA EN DADO DE CONCRETO 150KG/CM2 . INCLUYE: INFORME DE PRUEBA DE RETRO REFLECTIVIDAD, LIMPIEZA EN LA ZONA DE TRABAJO, SEÑALAMIENTO PREVENTIVO EN AMBAS ACERAS DEL CAMINO DURANTE LA EJECUCION DE LOS TRABAJOS CON BANDEREROS DEBIDAMENTE UNIFORMADOS Y DISPOSITIVOS DE SEGURIDAD PREVIO A LA ZONA DE LOS TRABAJOS Y EN LAS ZONA DE LOS TRABAJOS. | PZA | 12 |  |  | 0
SIOP-021D | SUMINISTRO Y COLOCACIÓN DE SEÑAL TIPO BANDERA CON DOS (2) TABLEROS DE 76 X 305 CM. CON LA LEYENDA, ACABADO TIPO "A" ALTA INTENSIDAD 10 AÑOS DE DURACION , LAMINA LISA CALIBRE 16, PERIMETRO CORTE LASER, GALVANIZADA POR INMERSION EN CALIENTE, , ESCUDO EN IMPRESION DIGITAL VINIL ALTA INTENSIDAD DE ACUERDO A SPOT ,PELICULA ANTI GRAFFITI DE ALTA INTENSIDAD, TORNILLOS ANTIVANDALICOS GALVANIZADO, CON POSTE SEGUN DIMENSIONES PARA AREA DE LAMINA, INCLUYE: INFORME DE PRUEBA DE RETRO REFLECTIVIDAD, LIMPIEZA EN LA ZONA DE TRABAJO, SEÑALAMIENTO PREVENTIVO EN AMBAS ACERAS DEL CAMINO DURANTE LA EJECUCION DE LOS TRABAJOS CON BANDEREROS DEBIDAMENTE UNIFORMADOS Y DISPOSITIVOS DE SEGURIDAD PREVIO A LA ZONA DE LOS TRABAJOS Y EN LAS ZONA DE LOS TRABAJOS. | PZA | 4 |  |  | 0
SIOP-022D | SUMINISTRO Y COLOCACIÓN DE FANTASMAS DE 13 CM. DE DIÁMETRO Y 110 CM. DE ALTURA, DE CONCRETO HIDRÁULICO (CLASIFICACIÓN OD-6) | PZA | 120 |  |  | 0
SIOP-023D | SUMINISTRO Y APLICACIÓN DE RAYA CONTINUA O DISCONTINUA, COLOR AMARILLA O BLANCA, CUMPLIENDO CON ESPESOR DE 0.38 A 0.51 MILIMETROS, DE 15 CM. DE ANCHO, POR UNIDAD DE OBRA TERMINADA, APLICANDO DE 0.70 KG DE MICROSFERA POR LITRO, NO EXHIBA ROCIADO EXCESIVO (BRISEADO) EN LAS ORILLAS DE LA LINEA DE MARCA, DICHAS LINEAS SEAN RECTAS A SIMPLE VISTA. | M | 36189 |  |  | 0
0
0
| RESUMEN DE PARTIDAS |  | 0 |  |  | 0
| CONSERVACIÓN PERIÓDICA DE CARRETERA 351 TRAMO BETANIA – ARANDAS, EN EL MUNICIPIO DE ARANDAS, JALISCO. |  |  |  |  | 0
D1 | TERRACERÍAS |  |  |  |  | 0
D2 | ESTRUCTURA Y OBRAS DE DRENAJE |  |  |  |  | 0
D3 | PAVIMENTOS |  |  |  |  | 0
D4 | SEÑALAMIENTO |  |  |  |  | 0
IMPORTE CON LETRA (IVA INCLUIDO) |  |  |  |  | SUBTOTAL M. N. | 0
[5 empty] | IVA M. N. | 0
[5 empty] | TOTAL M. N. | 0

## E
| GOBIERNO DEL ESTADO DE JALISCO | NÚMERO DE PROCEDIMIENTO:
SECRETARÍA DE INFRAESTRUCTURA Y OBRA PÚBLICA
| DIRECCIÓN GENERAL DE LICITACIÓN Y CONTRATACIÓN | SIOP-E-ICAR-OB-LP-055-2020
| DESCRIPCIÓN GENERAL DE LOS TRABAJOS: | FECHA DE INICIO AUTORIZADA:
| CONSERVACIÓN PERIÓDICA DE CARRETERA 319 TRAMO ENTR. CARR. (MANUEL DOBLADO- LA PIEDAD) - SAN JOSÉ DE LA PAZ, EN EL MUNICIPIO DE JESÚS MARÍA, JALISCO. | FECHA DE TERMINACIÓN AUTORIZADA:
PLAZO DE EJECUCIÓN:
FECHA:
| RAZÓN SOCIAL DEL CONTRATISTA: | NOMBRE, CARGO Y FIRMA DEL CONTRATISTA:
0
CATÁLOGO DE CONCEPTOS
CLAVE | DESCRIPCIÓN | UNIDAD | CANTIDAD | PRECIO UNITARIO ($) PROPUESTO | PRECIO UNITARIO ($) PROPUESTO CON LETRA | IMPORTE ($) M. N.
E | CONSERVACIÓN PERIÓDICA DE CARRETERA 319 TRAMO ENTR. CARR. (MANUEL DOBLADO- LA PIEDAD) - SAN JOSÉ DE LA PAZ, EN EL MUNICIPIO DE JESÚS MARÍA, JALISCO.
E1 | TERRACERÍAS |  |  |  |  | 0
SIOP-001E | LIMPIEZA Y DESHIERBE DEL DERECHO DE VIA P.U.O.T.PARA LA REMOCIÓN DE LA VEGETACIÓN EXISTENTE, MEDIANTE: LA TALA, ROZA, DESENRAICE, LIMPIA Y DISPOSICIÓN FINAL; EN EL DERECHO DE VÍA, EN LAS ZONAS DE BANCOS, DE CANALES Y EN ÁREAS QUE SE DESTINEN A INSTALACIONES. INCLUYE: MATERIALES, MANO DE OBRA, EQUIPO , SEÑALAMIENTO, CARGA DEL PRODUCTO DE LA LIMPIEZA, ACARREO, DESCARGA Y DISPOSICION EN EL BANCO DE DESPERDICIO O SITIO DE ACOPIO PROPUESTO POR EL CONTRATISTA Y AUTORIZADO POR LA DEPENDENCIA, CUMPLIENDO CON LAS LEYES Y REGLAMENTOS DE PROTECCIÓN ECOLÓGICA VIGENTES, CONSIDERANDO TODOS LOS ELEMENTOS NECESARIOS PARA SU CORRECTA EJECUCION. (EP-CSV-CAR-DSC-3-3-01-001/13). | HA | 9.6 |  |  | 0
E2 | ESTRUCTURA Y OBRAS DE DRENAJE |  |  |  |  | 0
SIOP-002E | LIMPIEZA DE CUNETAS Y CONTRACUNETAS EN DONDE LO INDIQUE LA DEPENDENCIA, P.U.O.T.A MANO O A MÁQUINA EN CUALQUIER TIPO DE MATERIAL, (RETIRO DE AZOLVE, VEGETACIÓN, BASURA, FRAGMENTOS DE ROCA Y TODO MATERIAL QUE SE ACUMULE EN ELEMENTOS DE DRENAJE. PARA RESTITUIR SU CAPACIDAD Y EFICIENCIA HIDRÁULICA.) INCLUYE: CARGA, FLETE, ACARREOS, DESCARGA Y DISPOSICION FINAL EN SITIOS QUE AUTORICE LA DEPENDENCIA Y QE NO OBSTRUYAN PROPIEDAD PRIVADA, CAUCE DE ARROYOS U OBRAS DE DRENAJE, INCLUYE HERRAMIENTAS, EQUIPO, MANO DE OBRA, SEÑALAMIENTO Y TODO LO NECESARIO PARA SU CORRECTA EJECUCIÓN.(N-CSV-CAR-2-01-001) | M | 120 |  |  | 0
SIOP-003E | LIMPIEZA DE ALCANTARILLAS EN DONDE LO INDIQUE LA DEPENDENCIA INCLUYE CANALES DE ENTRADA Y SALIDA P.U.O.T. A MANO O A MÁQUINA EN CUALQUIER TIPO DE MATERIAL, PARA RESTITUIR SU CAPACIDAD Y EFICIENCIA HIDRÁULICA DE ACUERDO A SU SECCION ORIGINAL CONSIDERANDO CARGA Y RETIRO DE AZOLVE, LODOS, MATERIALES SOLIDOS, LIQUIDOS, SEMILIQUIDOS, VEGETACIÓN, BASURA, FRAGMENTOS DE ROCA Y TODO MATERIAL QUE SE ACUMULE EN LOS ELEMENTOS DE DRENAJE Y OBSTRUYAN EL LIBRE FLUJO DE LIQUIDOS EN CUNETA QUEDANDO LA SECCION ORIGINAL LIMPIA Y LIBRE DE OBJETOS EXTRAÑOS, INCLUYE, CARGA, FLETE Y DESCARGA DE LOS RESIDUOS EN SITIO PROPUESTO POR EL CONTRATISTA Y AUTORIZADO POR LA DEPENDENCIA EN ZONAS QUE NO INVADA PROPIEDAD PRIVADA, CAUSES DE ARROYOS, CANALES U OBRAS DE DRENAJE; ADICIONALMENTE INCLUYE: MANO DE OBRA, MATERIALES, SEÑALAMIENTOS, EQUIPO Y TODO LO NECESARIO PARA SU CORRECTA EJECUCIÓN. N·CSV·CAR·2·01·003/01. | M3 | 150 |  |  | 0
SIOP-004E | CAPA ROMPEDORA DE CAPILARIDAD DE ESPESOR VARIABLE ENTRE 60 Y 80 CMS, CON MATERIAL PÉTREO DE BANCO CON TAMAÑOS DE PARTICULA ENTRE 3" Y 6", INCLUYE: SUMINISTRO, ACARREOS, TENDIDO, ACOMODO DENTRO DE LA CAJA Y BANDEADO CON EQUIPO MECANICO HASTA NIVEL DE PROYECTO, HERRAMIENTA, EQUIPO, SEÑALAMIENTO Y TIEMPO MUERTO DEL EQUIPO DURANTE LA EJECUCION DE LOS TRABAJOS. | M3 | 350 |  |  | 0
SIOP-005E | BASE HIDRAULICA DE 20 CM DE ESPESOR COMPACTADA AL CIEN POR CIENTO (100%) DE LA PRUEBA AASHTO MODIFICADA, DEL BANCO PROPUESTO POR EL CONTRATISTA QUE CUMPLA CON TODAS LAS CARACTERISTICAS PARA SER EMPLEADA COMO CAPA DE BASE, INCLUYE: TRITURACIÓN DEL MATERIAL, PREFERENTEMENTE CON PLANTA EN EL LUGAR, SUMINISTRO, ACARREOS, TENDIDO, CONFORMACION, HOMOGENEIZADO CON LA HUMEDAD OPTIMA, AFINE, COMPACTADO, CON MATERIAL TOTALMENTE TRITURADO GRANULOMETRIA DE 1 1/2" A FINOS, HERRAMIENTA, EQUIPO Y TIEMPO MUERTO DEL EQUIPO DURANTE LA EJECUCION DE LOS TRABAJOS. | M3 | 14016 |  |  | 0
SIOP-006E | CONSTRUCCION DE MAMPOSTERÍA DE PIEDRA, ROCA SANA DE 3A CLASE DONDE LO INDIQUE EL PROYECTO Y A SATISFACCION DE LA DEPENDENCIA, CONSIDERANDO APLANADO EN EL ENRASE, ASENTADA, PEGADA Y JUNTEADA CON MORTERO CEMENTO-ARENA, PROPORCION 1:4 TIPO II [CON RESISTENCIA MINIMA A LA COMPRESION DE 7,5 MPA (76 KG/CM2)] EN MUROS, ALEROS Y CABEZOTES. INCLUYE: SUMINISTRO DE LOS MATERIALES, ACARREOS, MEZCLADO, CURADO, CIMBRAS, ANDAMIOS, EQUIPO, HERRAMIENTA, SEÑALAMIENTO, LOS TIEMPOS EMPLEADOS EN EL TRANSPORTE, DURANTE LAS CARGAS Y DESCARGAS DE TODOS LOS MATERIALES Y TODO LO NECESARIO PARA SU CORRECTA EJECUCIÓN. P.U.O.T ( INCISO I.1 DE LA NORMA N-CTR-CAR-1-02-001). | M3 | 160 |  |  | 0
SIOP-007E | CONSTRUCCION DE CUNETA CON CONCRETO F'C=150 DE 8CM DE ESPESOR. INCLUYE: FABRICACIÓN EN EL LUGAR PREFERENTEMENTE, AFINE, COLADO, CONFORMADO, TERMINADO, CURADO Y CIMBRA METALICA. | M3 | 35 |  |  | 0
E3 | PAVIMENTOS |  |  |  |  | 0
SIOP-008E | SUMINISTRO Y APLICACION DE RIEGO DE IMPREGNACIÓN CON EMULSION ASFALTICA PARA IMPREGNACION (ECI-60) EN UNA PROPORCION PROMEDIO DE 1.5 LT/M2, INCLUYE: COSTO DE ADQUISICIÓN DE LA EMULSIÓN, TRASLADOS, CALENTAMIENTOS, BOMBEO, RECIRCULACIONES, BARRIDO DE LA SUPERFICIE PREVIO A LA COLOCACIÓN DEL PRODUCTO ASFÁLTICO, APLICACION DEL MATERIAL, HERRAMIENTAS, EQUIPO, MANO DE OBRA, SEÑALAMIENTOS, EL TIEMPO DE LOS EQUIPOS Y VEHICULOS EMPLEADOS Y TODO LO NECESARIO PARA SU CORRECTA EJECUCIÓN. | M2 | 72960 |  |  | 0
SIOP-009E | CONSTRUCCION DE CARPETA ASFALTICA CON MEZCLA ASFÁLTICA EN CALIENTE DE 4 CMS DE ESPESOR, INCLUYE: DELIMITACIÓN DEL ÁREA Y LIMPIEZA. APLICACIÓN DE RIEGO DE LIGA CON EMULSIÓN DE ROMPIMIENTO RÁPIDO (ECR-60) A RAZÓN DE 0.70 LT/M2. SUMINISTRO, ACARREOS, TENDIDO Y COMPACTACIÓN DE LA MEZCLA ASFÁLTICA EN CALIENTE CON ASFALTO EKBE SUPERPAVE PG 64-22 TAMAÑO MAXIMO NOMINAL DE 19 MM (3/4"); INCLUYE: ELABORACIÓN DE LA MEZCLA PREFERENTEMENTE CON PLANTA EN EL LUGAR, CARGA DE MATERIAL, ACARREOS, EQUIPO, HERRAMIENTAS, LIMPIEZAS, SEÑALAMIENTO Y TIEMPO MUERTO DEL EQUIPO DURANTE LA EJECUCION DE LOS TRABAJOS. | M3 | 2688 |  |  | 0
SIOP-010E | SUMINISTRO, APLICACIÓN Y PLANCHADO DE UN RIEGO DE SELLO PREMEZCLADO, CON MATERIAL PÉTREO 3-A, CONSIDERANDO, EL VALOR DE ADQUISICIÓN DE LOS MATERIALES, DESPERDICIOS Y FORMACIÓN DE ALMACENES, BARRIDO PREVIO Y POSTERIOR A LA APLICACION DEL SELLADO LAS VECES NECESARIAS DE LA SUPERFICIE SOBRE LA QUE SE CONSTRUIRÁ LA CAPA DE RODADURA POR EL SISTEMA DE RIEGOS, PROTECCIÓN DE LAS ESTRUCTURAS O PARTE DE ELLAS, ESPARCIDO POR MEDIOS MECANICOS CON EL EQUIPO ADECUADO, ESPARCIDORES, COMPUERTAS O EQUIPOS DE RIEGO SINCRONIZADOS Y PLANCHADO DE LOS MATERIALES PÉTREOS O DEL RIEGO PREMEZCLADO POR MEDIO DE RODILLOS METALICOS LIGEROS CON PESO MAXIMO DE 4 TON. Y COMPACTADOR DE NEUMATICOS CON PESO CON O SIN LASTRE DE 7 A 10 TONELADAS, RASTREO, RECOLECCION, REMOCION, TRANSPORTE Y DEPOSITO EN LA FORMA Y EL SITIO INDICADOS EN EL PROYECTO O APROBADOS POR LA DEPENDENCIA, LOS TIEMPOS MUERTOS DE LOS EQUIPOS EMPLEADOS DURANTE LA EJECUCION DE LOS TRABAJOS, RIEGO Y ESPARCIDO DE TODOS LOS MATERIALES DURANTE LAS CARGAS Y LAS DESCARGAS, LA DOSIFICACION SERA DE 1.2 LT/M2 DE EMULSION ASFALTICA DE ROMPIMIENTO RAPIDO NORMAL(ECR-60) PARA EL RIEGO DE LIGA, MIENTRAS QUE EL PETREO SERA DE 10 LT/M2, DEBERA GARANTIZARSE EL CORRECTO TRASLAPE EN JUNTAS LONGITUDINALES Y TRANSVERSALES, SE DEBERA REALIZAR UN TRAMO DE PRUEBA CON EL FIN DE CALIBRAR LOS EQUIPOS, VERIFICAR LA AFINIDAD PETREO-ASFALTO Y MONITOREAR LOS PROCESOS DE CONSTRUCCION Y CANTIDADES DE MATERIAL DESPRENDIDO Y TIEMPOS DE MADURACION Y FRAGUADO, INCLUYE: ELABORACIÓN DE LA MEZCLA PREFERENTEMENTE CON PLANTA EN EL LUGAR, SUMINISTRO, ACARREO Y APLICACION DE LOS MATERIALES, HERRAMIENTAS, MANO DE OBRA, SEÑALIZACION, BANDEREROS Y TODO LO NECESARIO PARA SU CORRECTA EJECUCION. | M2 | 67200 |  |  | 0
SIOP-011E | BACHEO PROFUNDO AISLADO, REALIZANDO DELIMITACION DEL AREA, CORTE CON DISCO Y REMOCIÓN DE LA CAPA DAÑADA DEL PAVIMENTO EXISTENTE, RE COMPACTACIÓN DEL FONDO DE LA EXCAVACIÓN, SUMINISTRO, TENDIDO, AFINE Y COMPACTACIÓN DE LA BASE EN CAPAS DE 20 CMS MAXIMO COMPACTADAS AL 100% P.V.M.; LIMPIEZA DURANTE Y AL FINAL DE LOS TRABAJOS, COLOCACIÓN DE MATERIAL, SUMINISTRO DE LOS MATERIALES, RIEGO DE IMPREGNACION A RAZON DE 1.5 LTS /M2 CON EMULSION PARA IMPREGNACION, RIEGO DE LIGA A RAZON DE 0.7 LTS/M2 CON EMULSION DE ROMPIMIENTO RAPIDO, RESTITUCION DE LA CAPA DE CARPETA EMPLEANDO MEZCLA CON ASFALTO EKBE SUPERPAVE PG 64-22 TAMAÑO MAXIMO NOMINAL DE 19 MM (3/4") EN CALIENTE CUBRIENDO TOTALMENTE EL AREA DEL BACHEO TRATADO, SEÑALIZACIÓN DE LA ZONA, HERRAMIENTA MENOR, EQUIPO Y TODO LO NECESARIO PARA SU CORRECTA EJECUCIÓN, CONSIDERANDO 05 CM DE ESPESOR COMPACTO DE CARPETA, Y PARA LA ESTRUCTURA, MATERIAL DE BANCO QUE CUMPLA CON LOS PARAMETROS PARA SER EMPLEADA COMO BASE HIDRAULICA DE 1 1/2" A FINOS. DEL BANCO PROPUESTO POR EL CONTRATISTA. EN ESPESOR VARIABLE DE ENTRE 20 Y 40 CMS., INCLUYE CARGA DEL MATERIAL, ACARREOS Y TIEMPO MUERTO DEL EQUIPO DURANTE LA EJECUCION DE LOS TRABAJOS. | M3 | 450 |  |  | 0
E4 | SEÑALAMIENTO |  |  |  |  | 0
SIOP-012E | SUMINISTRO Y COLOCACION DE VIALETAS EN RAYA CONTINUA SENCILLA M-1.1 CON REFLEJANTE COLOR AMARILLO EN UNA O DOS CARAS POR UNIDAD DE OBRA TERMINADA (CLASIFICACIÓN DH-1.1) | PZA | 1440 |  |  | 0
SIOP-013E | SUMINISTRO Y COLOCACIÓN DE SEÑAL DE 71 X 71 CM. CON UN TABLERO ACABADO TIPO "A" ALTA INTENSIDAD 10 AÑOS DE DURACION, LAMINA TIPO CHAROLA CALIBRE 16 , ROLADA EN CALIENTE, ESQUINAS ELABORADAS METODO EMBUTIDO (NO CORTE, NI SOLDADAS), GALVANIZADA POR INMERSION EN CALIENTE, SOPORTE (OREJAS) CAL 16 REMACHE SOLIDO 3/16 PUNZONADAS ( NO SOLDADAS) , PELICULA ANTI GRAFFITI, TORNILLOS ANTIVANDALICOS GALVANIZADO, POSTE PTR 2"X2" CAL 14 GALV. POR INMERSION EN CALIENTE ALTURA LIBRE PISO A SEÑAL 2.5 M. DE ALTURA, ANCLADO MINIMO 70 CMS DE PROFUNDIDAD CON VARILLA DE 1/2" TRANSVERSAL AL PTR AHOGADA EN DADO DE CONCRETO 150KG/CM2 . INCLUYE: INFORME DE PRUEBA DE RETRO REFLECTIVIDAD, LIMPIEZA EN LA ZONA DE TRABAJO, SEÑALAMIENTO PREVENTIVO EN AMBAS ACERAS DEL CAMINO DURANTE LA EJECUCION DE LOS TRABAJOS CON BANDEREROS DEBIDAMENTE UNIFORMADOS Y DISPOSITIVOS DE SEGURIDAD PREVIO A LA ZONA DE LOS TRABAJOS Y EN LAS ZONA DE LOS TRABAJOS. | PZA | 20 |  |  | 0
SIOP-014E | SUMINISTRO Y COLOCACIÓN DE SEÑAL CON UN (1) TABLERO DE 40 X 178 CM., CON LEYENDA ACABADO TIPO "A" ALTA INTENSIDAD 10 AÑOS DE DURACION, LAMINA TIPO CHAROLA CALIBRE 16, ROLADA EN CALIENTE, ESQUINAS ELABORADAS METODO EMBUTIDO (NO CORTE, NI SOLDADAS), GALVANIZADA POR INMERSION EN CALIENTE, SOPORTE (OREJAS) CAL 16 REMACHE SOLIDO 3/16 PUNZONADAS ( NO SOLDADAS) ,PELICULA ANTI GRAFFITI DE , TORNILLOS ANTIVANDALICOS GALVANIZADO, POSTE PTR 2"X2" CAL 14 GALV. POR INMERSION EN CALIENTE ALTURA LIBRE PISO A SEÑAL 2.5 M. DE ALTURA, ANCLADO MINIMO 70 CMS DE PROFUNDIDAD CON VARILLA DE 1/2" TRANSVERSAL AL PTR AHOGADA EN DADO DE CONCRETO 150KG/CM2 . INCLUYE: INFORME DE PRUEBA DE RETRO REFLECTIVIDAD, LIMPIEZA EN LA ZONA DE TRABAJO, SEÑALAMIENTO PREVENTIVO EN AMBAS ACERAS DEL CAMINO DURANTE LA EJECUCION DE LOS TRABAJOS CON BANDEREROS DEBIDAMENTE UNIFORMADOS Y DISPOSITIVOS DE SEGURIDAD PREVIO A LA ZONA DE LOS TRABAJOS Y EN LAS ZONA DE LOS TRABAJOS . | PZA | 10 |  |  | 0
SIOP-015E | SUMINISTRO Y COLOCACIÓN DE SEÑAL CON DOS (2) TABLEROS DE 40 X 178 CM., CON LEYENDA ACABADO TIPO "A" ALTA INTENSIDAD, LAMINA TIPO CHAROLA CALIBRE 16 ROLADA EN CALIENTE,ESQUINAS ELABORADAS METODO EMBUTIDO (NO CORTE, NI SOLDADAS), GALVANIZADA POR INMERSION EN CALIENTE, SOPORTE (OREJAS) CAL 16 REMACHE SOLIDO 3/16 PUNZONADAS ( NO SOLDADAS), PELICULA ANTI GRAFFITI, TORNILLOS ANTIVANDALICOS GALVANIZADO, POSTE PTR 2"X2" CAL 14 GALV. POR INMERSION EN CALIENTE ALTURA LIBRE PISO A SEÑAL 2.5 M. DE ALTURA, ANCLADO MINIMO 70 CMS PROFUNDIDAD CON VARILLA DE 1/2" TRANSVERSAL AL PTR AHOGADA EN DADO DE CONCRETO 150KG/CM2 . INCLUYE: INFORME DE PRUEBA DE RETRO REFLECTIVIDAD, LIMPIEZA EN LA ZONA DE TRABAJO, SEÑALAMIENTO PREVENTIVO EN AMBAS ACERAS DEL CAMINO DURANTE LA EJECUCION DE LOS TRABAJOS CON BANDEREROS DEBIDAMENTE UNIFORMADOS Y DISPOSITIVOS DE SEGURIDAD PREVIO A LA ZONA DE LOS TRABAJOS Y EN LAS ZONA DE LOS TRABAJOS. | PZA | 6 |  |  | 0
SIOP-016E | SUMINISTRO Y COLOCACIÓN DE SEÑAL CON UN (1) TABLERO DE 40 X 239 CM., CON LEYENDA ACABADO TIPO "A" ALTA INTENSIDAD, LAMINA TIPO CHAROLA CALIBRE 16 ROLADA EN CALIENTE,ESQUINAS ELABORADAS METODO EMBUTIDO (NO CORTE, NI SOLDADAS), GALVANIZADA POR INMERSION EN CALIENTE, SOPORTE (OREJAS) CAL 16 REMACHE SOLIDO 3/16 PUNZONADAS ( NO SOLDADAS), PELICULA ANTI GRAFFITI, TORNILLOS ANTIVANDALICOS GALVANIZADO, POSTE PTR 2"X2" CAL 14 GALV. POR INMERSION EN CALIENTE ALTURA LIBRE PISO A SEÑAL 2.5 M. DE ALTURA, ANCLADO MINIMO 70 CMS PROFUNDIDAD CON VARILLA DE 1/2" TRANSVERSAL AL PTR AHOGADA EN DADO DE CONCRETO 150KG/CM2 . INCLUYE: INFORME DE PRUEBA DE RETRO REFLECTIVIDAD, LIMPIEZA EN LA ZONA DE TRABAJO, SEÑALAMIENTO PREVENTIVO EN AMBAS ACERAS DEL CAMINO DURANTE LA EJECUCION DE LOS TRABAJOS CON BANDEREROS DEBIDAMENTE UNIFORMADOS Y DISPOSITIVOS DE SEGURIDAD PREVIO A LA ZONA DE LOS TRABAJOS Y EN LAS ZONA DE LOS TRABAJOS . | PZA | 8 |  |  | 0
SIOP-017E | SUMINISTRO Y COLOCACIÓN DE SEÑAL CON DOS (2) TABLEROS DE 40 X 239 CM., CON LEYENDA ACABADO TIPO "A" ALTA INTENSIDAD, LAMINA TIPO CHAROLA CALIBRE 16 ROLADA EN CALIENTE,ESQUINAS ELABORADAS METODO EMBUTIDO (NO CORTE, NI SOLDADAS), GALVANIZADA POR INMERSION EN CALIENTE, SOPORTE (OREJAS) CAL 16 REMACHE SOLIDO 3/16 PUNZONADAS ( NO SOLDADAS), PELICULA ANTI GRAFFITI, TORNILLOS ANTIVANDALICOS GALVANIZADO, POSTE PTR 2"X2" CAL 14 GALV. POR INMERSION EN CALIENTE ALTURA LIBRE PISO A SEÑAL 2.5 M. DE ALTURA, ANCLADO MINIMO 70 CMS PROFUNDIDAD CON VARILLA DE 1/2" TRANSVERSAL AL PTR AHOGADA EN DADO DE CONCRETO 150KG/CM2 . INCLUYE: INFORME DE PRUEBA DE RETRO REFLECTIVIDAD, LIMPIEZA EN LA ZONA DE TRABAJO, SEÑALAMIENTO PREVENTIVO EN AMBAS ACERAS DEL CAMINO DURANTE LA EJECUCION DE LOS TRABAJOS CON BANDEREROS DEBIDAMENTE UNIFORMADOS Y DISPOSITIVOS DE SEGURIDAD PREVIO A LA ZONA DE LOS TRABAJOS Y EN LAS ZONA DE LOS TRABAJOS. | PZA | 4 |  |  | 0
SIOP-018E | SUMINISTRO Y COLOCACIÓN DE SEÑAL DE " KM" CON RUTA DE 30 X 120 CM. CON LA LEYENDA ACABADO TIPO "A" ALTA INTENSIDAD 10 AÑOS DE DURACION, LAMINA LISA CALIBRE 16, PERIMETRO CORTE LASER, GALVANIZADA POR INMERSION EN CALIENTE, PELICULA ANTI GRAFFITI, TORNILLOS ANTIVANDALICOS GALVANIZADO, ESCUDO EN IMPRESION DIGITAL VINIL ALTA INTENSIDAD DE ACUERDO A SPOT ,POSTE PTR 2"X2" CAL 14 GALV. POR INMERSION EN CALIENTE ALTURA LIBRE PISO A SEÑAL 1.0 M. DE ALTURA, ANCLADO MINIMO 70 CMS DE PROFUNDIDAD CON VARILLA DE 1/2" TRANSVERSAL AL PTR AHOGADA EN DADO DE CONCRETO 150KG/CM2 . INCLUYE: INFORME DE PRUEBA DE RETRO REFLECTIVIDAD, LIMPIEZA EN LA ZONA DE TRABAJO, SEÑALAMIENTO PREVENTIVO EN AMBAS ACERAS DEL CAMINO DURANTE LA EJECUCION DE LOS TRABAJOS CON BANDEREROS DEBIDAMENTE UNIFORMADOS Y DISPOSITIVOS DE SEGURIDAD PREVIO A LA ZONA DE LOS TRABAJOS Y EN LAS ZONA DE LOS TRABAJOS. | PZA | 9 |  |  | 0
SIOP-019E | SUMINISTRO Y COLOCACIÓN DE SEÑAL TIPO BANDERA CON DOS (2) TABLEROS DE 76 X 305 CM. CON LA LEYENDA, ACABADO TIPO "A" ALTA INTENSIDAD 10 AÑOS DE DURACION , LAMINA LISA CALIBRE 16, PERIMETRO CORTE LASER, GALVANIZADA POR INMERSION EN CALIENTE, , ESCUDO EN IMPRESION DIGITAL VINIL ALTA INTENSIDAD DE ACUERDO A SPOT ,PELICULA ANTI GRAFFITI DE ALTA INTENSIDAD, TORNILLOS ANTIVANDALICOS GALVANIZADO, CON POSTE SEGUN DIMENSIONES PARA AREA DE LAMINA, INCLUYE: INFORME DE PRUEBA DE RETRO REFLECTIVIDAD, LIMPIEZA EN LA ZONA DE TRABAJO, SEÑALAMIENTO PREVENTIVO EN AMBAS ACERAS DEL CAMINO DURANTE LA EJECUCION DE LOS TRABAJOS CON BANDEREROS DEBIDAMENTE UNIFORMADOS Y DISPOSITIVOS DE SEGURIDAD PREVIO A LA ZONA DE LOS TRABAJOS Y EN LAS ZONA DE LOS TRABAJOS. | PZA | 4 |  |  | 0
SIOP-020E | SUMINISTRO Y COLOCACIÓN DE FANTASMAS DE 13 CM. DE DIÁMETRO Y 110 CM. DE ALTURA, DE CONCRETO HIDRÁULICO (CLASIFICACIÓN OD-6) | PZA | 100 |  |  | 0
SIOP-021E | SUMINISTRO Y APLICACIÓN DE RAYA CONTINUA O DISCONTINUA, COLOR AMARILLA O BLANCA, CUMPLIENDO CON ESPESOR DE 0.38 A 0.51 MILIMETROS, DE 15 CM. DE ANCHO, POR UNIDAD DE OBRA TERMINADA, APLICANDO DE 0.70 KG DE MICROSFERA POR LITRO, NO EXHIBA ROCIADO EXCESIVO (BRISEADO) EN LAS ORILLAS DE LA LINEA DE MARCA, DICHAS LINEAS SEAN RECTAS A SIMPLE VISTA. | M | 28800 |  |  | 0
0
0
| RESUMEN DE PARTIDAS |  | 0 |  |  | 0
| CONSERVACIÓN PERIÓDICA DE CARRETERA 319 TRAMO ENTR. CARR. (MANUEL DOBLADO- LA PIEDAD) - SAN JOSÉ DE LA PAZ, EN EL MUNICIPIO DE JESÚS MARÍA, JALISCO. |  |  |  |  | 0
E1 | TERRACERÍAS |  |  |  |  | 0
E2 | ESTRUCTURA Y OBRAS DE DRENAJE |  |  |  |  | 0
E3 | PAVIMENTOS |  |  |  |  | 0
E4 | SEÑALAMIENTO |  |  |  |  | 0
IMPORTE CON LETRA (IVA INCLUIDO) |  |  |  |  | SUBTOTAL M. N. | 0
[5 empty] | IVA M. N. | 0
[5 empty] | TOTAL M. N. | 0

## F
| GOBIERNO DEL ESTADO DE JALISCO | NÚMERO DE PROCEDIMIENTO:
SECRETARÍA DE INFRAESTRUCTURA Y OBRA PÚBLICA
| DIRECCIÓN GENERAL DE LICITACIÓN Y CONTRATACIÓN | SIOP-E-ICAR-OB-LP-055-2020
| DESCRIPCIÓN GENERAL DE LOS TRABAJOS: | FECHA DE INICIO AUTORIZADA:
| CONSERVACIÓN PERIÓDICA Y RECONSTRUCCIÓN DE CARRETERA 331, LIBRAMIENTO SUR EN EL MUNICIPIO DE ATOTONILCO EL ALTO, JALISCO. | FECHA DE TERMINACIÓN AUTORIZADA:
PLAZO DE EJECUCIÓN:
FECHA:
| RAZÓN SOCIAL DEL CONTRATISTA: | NOMBRE, CARGO Y FIRMA DEL CONTRATISTA:
0
CATÁLOGO DE CONCEPTOS
CLAVE | DESCRIPCIÓN | UNIDAD | CANTIDAD | PRECIO UNITARIO ($) PROPUESTO | PRECIO UNITARIO ($) PROPUESTO CON LETRA | IMPORTE ($) M. N.
F | CONSERVACIÓN PERIÓDICA Y RECONSTRUCCIÓN DE CARRETERA 331, LIBRAMIENTO SUR EN EL MUNICIPIO DE ATOTONILCO EL ALTO, JALISCO.
F1 | TERRACERÍAS |  |  |  |  | 0
SIOP-001F | LIMPIEZA Y DESHIERBE DEL DERECHO DE VIA P.U.O.T.PARA LA REMOCIÓN DE LA VEGETACIÓN EXISTENTE, MEDIANTE: LA TALA, ROZA, DESENRAICE, LIMPIA Y DISPOSICIÓN FINAL; EN EL DERECHO DE VÍA, EN LAS ZONAS DE BANCOS, DE CANALES Y EN ÁREAS QUE SE DESTINEN A INSTALACIONES. INCLUYE: MATERIALES, MANO DE OBRA, EQUIPO , SEÑALAMIENTO, CARGA DEL PRODUCTO DE LA LIMPIEZA, ACARREO, DESCARGA Y DISPOSICION EN EL BANCO DE DESPERDICIO O SITIO DE ACOPIO PROPUESTO POR EL CONTRATISTA Y AUTORIZADO POR LA DEPENDENCIA, CUMPLIENDO CON LAS LEYES Y REGLAMENTOS DE PROTECCIÓN ECOLÓGICA VIGENTES, CONSIDERANDO TODOS LOS ELEMENTOS NECESARIOS PARA SU CORRECTA EJECUCION. (EP-CSV-CAR-DSC-3-3-01-001/13). | HA | 9.2 |  |  | 0
F2 | ESTRUCTURA Y OBRAS DE DRENAJE |  |  |  |  | 0
SIOP-002F | LIMPIEZA DE CUNETAS Y CONTRACUNETAS EN DONDE LO INDIQUE LA DEPENDENCIA, P.U.O.T.A MANO O A MÁQUINA EN CUALQUIER TIPO DE MATERIAL, (RETIRO DE AZOLVE, VEGETACIÓN, BASURA, FRAGMENTOS DE ROCA Y TODO MATERIAL QUE SE ACUMULE EN ELEMENTOS DE DRENAJE. PARA RESTITUIR SU CAPACIDAD Y EFICIENCIA HIDRÁULICA.) INCLUYE: CARGA, FLETE, ACARREOS, DESCARGA Y DISPOSICION FINAL EN SITIOS QUE AUTORICE LA DEPENDENCIA Y QE NO OBSTRUYAN PROPIEDAD PRIVADA, CAUCE DE ARROYOS U OBRAS DE DRENAJE, INCLUYE HERRAMIENTAS, EQUIPO, MANO DE OBRA, SEÑALAMIENTO Y TODO LO NECESARIO PARA SU CORRECTA EJECUCIÓN.(N-CSV-CAR-2-01-001) | M | 500 |  |  | 0
SIOP-003F | LIMPIEZA DE ALCANTARILLAS EN DONDE LO INDIQUE LA DEPENDENCIA INCLUYE CANALES DE ENTRADA Y SALIDA P.U.O.T. A MANO O A MÁQUINA EN CUALQUIER TIPO DE MATERIAL, PARA RESTITUIR SU CAPACIDAD Y EFICIENCIA HIDRÁULICA DE ACUERDO A SU SECCION ORIGINAL CONSIDERANDO CARGA Y RETIRO DE AZOLVE, LODOS, MATERIALES SOLIDOS, LIQUIDOS, SEMILIQUIDOS, VEGETACIÓN, BASURA, FRAGMENTOS DE ROCA Y TODO MATERIAL QUE SE ACUMULE EN LOS ELEMENTOS DE DRENAJE Y OBSTRUYAN EL LIBRE FLUJO DE LIQUIDOS EN CUNETA QUEDANDO LA SECCION ORIGINAL LIMPIA Y LIBRE DE OBJETOS EXTRAÑOS, INCLUYE, CARGA, FLETE Y DESCARGA DE LOS RESIDUOS EN SITIO PROPUESTO POR EL CONTRATISTA Y AUTORIZADO POR LA DEPENDENCIA EN ZONAS QUE NO INVADA PROPIEDAD PRIVADA, CAUSES DE ARROYOS, CANALES U OBRAS DE DRENAJE; ADICIONALMENTE INCLUYE: MANO DE OBRA, MATERIALES, SEÑALAMIENTOS, EQUIPO Y TODO LO NECESARIO PARA SU CORRECTA EJECUCIÓN. N·CSV·CAR·2·01·003/01. | M3 | 90 |  |  | 0
SIOP-004F | RECUPERACION EN FRIO DE PAVIMENTOS ASFALTICOS MEDIANTE DESINTEGRACIÓN MECANICA DE LA CARPETA ASFÁLTICA EXISTENTE Y PARTE O LA TOTALIDAD DEL MATERIAL DE BASE O SUBBASE EN LOS ESTRATOS PRESENTES HASTA UN ESPESOR DE 25 CM O HASTA DONDE LO DICTAMINE EL ESTUDIO DE MECANICA DE SUELOS, PROCESO EFECTUADO POR MEDIOS MECÁNICOS CON RECUPERADORA O EQUIPO SIMILAR PARA RECUPERADO EN FRIO, CONSIDERANDO REMEZCLAR EN EL LUGAR EL MATERIAL RECUPERADO CON UN 30% DE MATERIALES PÉTREOS NUEVOS, Y 35 KG DE CEMENTOS GRIS O ASI LO INDIQUE LA MECANICA DE SUELOS, INCLUYE: TENDIDO, HOMOGENEIZADO, CONFORMADO, AFINE Y COMPACTACION DEL MATERIAL COMO BASE HIDRAULICA DE 25 CM DE ESPESOR COMPACTO O COMO LA CAPA ESTRUCTURAL QUE DETERMINE EL PROYECTO Y EL DICTAMEN DE LABORATORIO YA SEA COMO CAPA DE BASE, SUBBASE O SUBRASANTE DEBIENDO PRESENTAR UN GRADO DE COMPACTACION DEL 100% DE SU P.V.S.M. DE LA PRUEBA AASHTO MODIFICADA; CONISEDERANDO EL SUMINISTRO DE MAERIALES, ACARREOS, EQUIPO, HERRAMIENTA, MANO DE OBRA, SEÑALAMIENTO Y TIEMPO MUERTO DEL EQUIPO DURANTE LA EJECUCION DE LOS TRABAJOS. | M3 | 9660 |  |  | 0
SIOP-005F | BASE HIDRAULICA DE 20 CM DE ESPESOR COMPACTADA AL CIEN POR CIENTO (100%) DE LA PRUEBA AASHTO MODIFICADA, DEL BANCO PROPUESTO POR EL CONTRATISTA QUE CUMPLA CON TODAS LAS CARACTERISTICAS PARA SER EMPLEADA COMO CAPA DE BASE, INCLUYE: TRITURACIÓN DEL MATERIAL, PREFERENTEMENTE CON PLANTA EN EL LUGAR, SUMINISTRO, ACARREOS, TENDIDO, CONFORMACION, HOMOGENEIZADO CON LA HUMEDAD OPTIMA, AFINE, COMPACTADO, CON MATERIAL TOTALMENTE TRITURADO GRANULOMETRIA DE 1 1/2" A FINOS, HERRAMIENTA, EQUIPO Y TIEMPO MUERTO DEL EQUIPO DURANTE LA EJECUCION DE LOS TRABAJOS. | M3 | 13432 |  |  | 0
SIOP-006F | CONSTRUCCION DE CUNETA CON CONCRETO F'C=150 DE 8CM DE ESPESOR. INCLUYE: FABRICACIÓN EN EL LUGAR PREFERENTEMENTE, AFINE, COLADO, CONFORMADO, TERMINADO, CURADO Y CIMBRA METALICA. | M3 | 50 |  |  | 0
F3 | PAVIMENTOS |  |  |  |  | 0
SIOP-007F | CONSTRUCCION DE CARPETA ASFALTICA CON MEZCLA ASFÁLTICA EN CALIENTE DE 4 CMS DE ESPESOR, INCLUYE: DELIMITACIÓN DEL ÁREA Y LIMPIEZA. APLICACIÓN DE RIEGO DE LIGA CON EMULSIÓN DE ROMPIMIENTO RÁPIDO (ECR-60) A RAZÓN DE 0.70 LT/M2. SUMINISTRO, ACARREOS, TENDIDO Y COMPACTACIÓN DE LA MEZCLA ASFÁLTICA EN CALIENTE CON ASFALTO EKBE SUPERPAVE PG 64-22 TAMAÑO MAXIMO NOMINAL DE 19 MM (3/4"); INCLUYE: ELABORACIÓN DE LA MEZCLA PREFERENTEMENTE CON PLANTA EN EL LUGAR, CARGA DE MATERIAL, ACARREOS, EQUIPO, HERRAMIENTAS, LIMPIEZAS, SEÑALAMIENTO Y TIEMPO MUERTO DEL EQUIPO DURANTE LA EJECUCION DE LOS TRABAJOS. | M3 | 2576 |  |  | 0
SIOP-008F | BACHEO PROFUNDO AISLADO, REALIZANDO DELIMITACION DEL AREA, CORTE CON DISCO Y REMOCIÓN DE LA CAPA DAÑADA DEL PAVIMENTO EXISTENTE, RE COMPACTACIÓN DEL FONDO DE LA EXCAVACIÓN, SUMINISTRO, TENDIDO, AFINE Y COMPACTACIÓN DE LA BASE EN CAPAS DE 20 CMS MAXIMO COMPACTADAS AL 100% P.V.M.; LIMPIEZA DURANTE Y AL FINAL DE LOS TRABAJOS, COLOCACIÓN DE MATERIAL, SUMINISTRO DE LOS MATERIALES, RIEGO DE IMPREGNACION A RAZON DE 1.5 LTS /M2 CON EMULSION PARA IMPREGNACION, RIEGO DE LIGA A RAZON DE 0.7 LTS/M2 CON EMULSION DE ROMPIMIENTO RAPIDO, RESTITUCION DE LA CAPA DE CARPETA EMPLEANDO MEZCLA CON ASFALTO EKBE SUPERPAVE PG 64-22 TAMAÑO MAXIMO NOMINAL DE 19 MM (3/4") EN CALIENTE CUBRIENDO TOTALMENTE EL AREA DEL BACHEO TRATADO, SEÑALIZACIÓN DE LA ZONA, HERRAMIENTA MENOR, EQUIPO Y TODO LO NECESARIO PARA SU CORRECTA EJECUCIÓN, CONSIDERANDO 05 CM DE ESPESOR COMPACTO DE CARPETA, Y PARA LA ESTRUCTURA, MATERIAL DE BANCO QUE CUMPLA CON LOS PARAMETROS PARA SER EMPLEADA COMO BASE HIDRAULICA DE 1 1/2" A FINOS. DEL BANCO PROPUESTO POR EL CONTRATISTA. EN ESPESOR VARIABLE DE ENTRE 20 Y 40 CMS., INCLUYE CARGA DEL MATERIAL, ACARREOS Y TIEMPO MUERTO DEL EQUIPO DURANTE LA EJECUCION DE LOS TRABAJOS. | M3 | 250 |  |  | 0
F4 | SEÑALAMIENTO |  |  |  |  | 0
SIOP-009F | SUMINISTRO Y COLOCACION DE VIALETAS EN RAYA CONTINUA SENCILLA M-1.1 CON REFLEJANTE COLOR AMARILLO EN UNA O DOS CARAS POR UNIDAD DE OBRA TERMINADA (CLASIFICACIÓN DH-1.1) | PZA | 1380 |  |  | 0
SIOP-010F | SUMINISTRO Y COLOCACIÓN DE SEÑAL DE 71 X 71 CM. CON UN TABLERO ACABADO TIPO "A" ALTA INTENSIDAD 10 AÑOS DE DURACION, LAMINA TIPO CHAROLA CALIBRE 16 , ROLADA EN CALIENTE, ESQUINAS ELABORADAS METODO EMBUTIDO (NO CORTE, NI SOLDADAS), GALVANIZADA POR INMERSION EN CALIENTE, SOPORTE (OREJAS) CAL 16 REMACHE SOLIDO 3/16 PUNZONADAS ( NO SOLDADAS) , PELICULA ANTI GRAFFITI, TORNILLOS ANTIVANDALICOS GALVANIZADO, POSTE PTR 2"X2" CAL 14 GALV. POR INMERSION EN CALIENTE ALTURA LIBRE PISO A SEÑAL 2.5 M. DE ALTURA, ANCLADO MINIMO 70 CMS DE PROFUNDIDAD CON VARILLA DE 1/2" TRANSVERSAL AL PTR AHOGADA EN DADO DE CONCRETO 150KG/CM2 . INCLUYE: INFORME DE PRUEBA DE RETRO REFLECTIVIDAD, LIMPIEZA EN LA ZONA DE TRABAJO, SEÑALAMIENTO PREVENTIVO EN AMBAS ACERAS DEL CAMINO DURANTE LA EJECUCION DE LOS TRABAJOS CON BANDEREROS DEBIDAMENTE UNIFORMADOS Y DISPOSITIVOS DE SEGURIDAD PREVIO A LA ZONA DE LOS TRABAJOS Y EN LAS ZONA DE LOS TRABAJOS. | PZA | 22 |  |  | 0
SIOP-011F | SUMINISTRO Y COLOCACIÓN DE SEÑAL CON UN (1) TABLERO DE 40 X 178 CM., CON LEYENDA ACABADO TIPO "A" ALTA INTENSIDAD 10 AÑOS DE DURACION, LAMINA TIPO CHAROLA CALIBRE 16, ROLADA EN CALIENTE, ESQUINAS ELABORADAS METODO EMBUTIDO (NO CORTE, NI SOLDADAS), GALVANIZADA POR INMERSION EN CALIENTE, SOPORTE (OREJAS) CAL 16 REMACHE SOLIDO 3/16 PUNZONADAS ( NO SOLDADAS) ,PELICULA ANTI GRAFFITI DE , TORNILLOS ANTIVANDALICOS GALVANIZADO, POSTE PTR 2"X2" CAL 14 GALV. POR INMERSION EN CALIENTE ALTURA LIBRE PISO A SEÑAL 2.5 M. DE ALTURA, ANCLADO MINIMO 70 CMS DE PROFUNDIDAD CON VARILLA DE 1/2" TRANSVERSAL AL PTR AHOGADA EN DADO DE CONCRETO 150KG/CM2 . INCLUYE: INFORME DE PRUEBA DE RETRO REFLECTIVIDAD, LIMPIEZA EN LA ZONA DE TRABAJO, SEÑALAMIENTO PREVENTIVO EN AMBAS ACERAS DEL CAMINO DURANTE LA EJECUCION DE LOS TRABAJOS CON BANDEREROS DEBIDAMENTE UNIFORMADOS Y DISPOSITIVOS DE SEGURIDAD PREVIO A LA ZONA DE LOS TRABAJOS Y EN LAS ZONA DE LOS TRABAJOS . | PZA | 12 |  |  | 0
SIOP-012F | SUMINISTRO Y COLOCACIÓN DE SEÑAL CON DOS (2) TABLEROS DE 40 X 178 CM., CON LEYENDA ACABADO TIPO "A" ALTA INTENSIDAD, LAMINA TIPO CHAROLA CALIBRE 16 ROLADA EN CALIENTE,ESQUINAS ELABORADAS METODO EMBUTIDO (NO CORTE, NI SOLDADAS), GALVANIZADA POR INMERSION EN CALIENTE, SOPORTE (OREJAS) CAL 16 REMACHE SOLIDO 3/16 PUNZONADAS ( NO SOLDADAS), PELICULA ANTI GRAFFITI, TORNILLOS ANTIVANDALICOS GALVANIZADO, POSTE PTR 2"X2" CAL 14 GALV. POR INMERSION EN CALIENTE ALTURA LIBRE PISO A SEÑAL 2.5 M. DE ALTURA, ANCLADO MINIMO 70 CMS PROFUNDIDAD CON VARILLA DE 1/2" TRANSVERSAL AL PTR AHOGADA EN DADO DE CONCRETO 150KG/CM2 . INCLUYE: INFORME DE PRUEBA DE RETRO REFLECTIVIDAD, LIMPIEZA EN LA ZONA DE TRABAJO, SEÑALAMIENTO PREVENTIVO EN AMBAS ACERAS DEL CAMINO DURANTE LA EJECUCION DE LOS TRABAJOS CON BANDEREROS DEBIDAMENTE UNIFORMADOS Y DISPOSITIVOS DE SEGURIDAD PREVIO A LA ZONA DE LOS TRABAJOS Y EN LAS ZONA DE LOS TRABAJOS. | PZA | 4 |  |  | 0
SIOP-013F | SUMINISTRO Y COLOCACIÓN DE SEÑAL CON UN (1) TABLERO DE 40 X 239 CM., CON LEYENDA ACABADO TIPO "A" ALTA INTENSIDAD, LAMINA TIPO CHAROLA CALIBRE 16 ROLADA EN CALIENTE,ESQUINAS ELABORADAS METODO EMBUTIDO (NO CORTE, NI SOLDADAS), GALVANIZADA POR INMERSION EN CALIENTE, SOPORTE (OREJAS) CAL 16 REMACHE SOLIDO 3/16 PUNZONADAS ( NO SOLDADAS), PELICULA ANTI GRAFFITI, TORNILLOS ANTIVANDALICOS GALVANIZADO, POSTE PTR 2"X2" CAL 14 GALV. POR INMERSION EN CALIENTE ALTURA LIBRE PISO A SEÑAL 2.5 M. DE ALTURA, ANCLADO MINIMO 70 CMS PROFUNDIDAD CON VARILLA DE 1/2" TRANSVERSAL AL PTR AHOGADA EN DADO DE CONCRETO 150KG/CM2 . INCLUYE: INFORME DE PRUEBA DE RETRO REFLECTIVIDAD, LIMPIEZA EN LA ZONA DE TRABAJO, SEÑALAMIENTO PREVENTIVO EN AMBAS ACERAS DEL CAMINO DURANTE LA EJECUCION DE LOS TRABAJOS CON BANDEREROS DEBIDAMENTE UNIFORMADOS Y DISPOSITIVOS DE SEGURIDAD PREVIO A LA ZONA DE LOS TRABAJOS Y EN LAS ZONA DE LOS TRABAJOS . | PZA | 14 |  |  | 0
SIOP-014F | SUMINISTRO Y COLOCACIÓN DE SEÑAL CON DOS (2) TABLEROS DE 40 X 239 CM., CON LEYENDA ACABADO TIPO "A" ALTA INTENSIDAD, LAMINA TIPO CHAROLA CALIBRE 16 ROLADA EN CALIENTE,ESQUINAS ELABORADAS METODO EMBUTIDO (NO CORTE, NI SOLDADAS), GALVANIZADA POR INMERSION EN CALIENTE, SOPORTE (OREJAS) CAL 16 REMACHE SOLIDO 3/16 PUNZONADAS ( NO SOLDADAS), PELICULA ANTI GRAFFITI, TORNILLOS ANTIVANDALICOS GALVANIZADO, POSTE PTR 2"X2" CAL 14 GALV. POR INMERSION EN CALIENTE ALTURA LIBRE PISO A SEÑAL 2.5 M. DE ALTURA, ANCLADO MINIMO 70 CMS PROFUNDIDAD CON VARILLA DE 1/2" TRANSVERSAL AL PTR AHOGADA EN DADO DE CONCRETO 150KG/CM2 . INCLUYE: INFORME DE PRUEBA DE RETRO REFLECTIVIDAD, LIMPIEZA EN LA ZONA DE TRABAJO, SEÑALAMIENTO PREVENTIVO EN AMBAS ACERAS DEL CAMINO DURANTE LA EJECUCION DE LOS TRABAJOS CON BANDEREROS DEBIDAMENTE UNIFORMADOS Y DISPOSITIVOS DE SEGURIDAD PREVIO A LA ZONA DE LOS TRABAJOS Y EN LAS ZONA DE LOS TRABAJOS. | PZA | 4 |  |  | 0
SIOP-015F | SUMINISTRO Y COLOCACIÓN DE SEÑAL DE 60 X 76 CM. CON UN TABLERO ACABADO TIPO "A" ALTA INTENSIDAD 10 AÑOS DE DURACION, LAMINA TIPO CHAROLA CALIBRE 16 , ROLADA EN CALIENTE, ESQUINAS ELABORADAS METODO EMBUTIDO (NO CORTE, NI SOLDADAS), GALVANIZADA POR INMERSION EN CALIENTE, SOPORTE (OREJAS) CAL 16 REMACHE SOLIDO 3/16 PUNZONADAS ( NO SOLDADAS) , PELICULA ANTI GRAFFITI, TORNILLOS ANTIVANDALICOS GALVANIZADO, POSTE PTR 2"X2" CAL 14 GALV. POR INMERSION EN CALIENTE ALTURA LIBRE PISO A SEÑAL 2.5 M. DE ALTURA, ANCLADO MINIMO 70 CMS DE PROFUNDIDAD CON VARILLA DE 1/2" TRANSVERSAL AL PTR AHOGADA EN DADO DE CONCRETO 150KG/CM2 . INCLUYE: INFORME DE PRUEBA DE RETRO REFLECTIVIDAD, LIMPIEZA EN LA ZONA DE TRABAJO, SEÑALAMIENTO PREVENTIVO EN AMBAS ACERAS DEL CAMINO DURANTE LA EJECUCION DE LOS TRABAJOS CON BANDEREROS DEBIDAMENTE UNIFORMADOS Y DISPOSITIVOS DE SEGURIDAD PREVIO A LA ZONA DE LOS TRABAJOS Y EN LAS ZONA DE LOS TRABAJOS. | PZA | 60 |  |  | 0
SIOP-016F | SUMINISTRO Y COLOCACIÓN DE SEÑAL DE " KM" CON RUTA DE 30 X 120 CM. CON LA LEYENDA ACABADO TIPO "A" ALTA INTENSIDAD 10 AÑOS DE DURACION, LAMINA LISA CALIBRE 16, PERIMETRO CORTE LASER, GALVANIZADA POR INMERSION EN CALIENTE, PELICULA ANTI GRAFFITI, TORNILLOS ANTIVANDALICOS GALVANIZADO, ESCUDO EN IMPRESION DIGITAL VINIL ALTA INTENSIDAD DE ACUERDO A SPOT ,POSTE PTR 2"X2" CAL 14 GALV. POR INMERSION EN CALIENTE ALTURA LIBRE PISO A SEÑAL 1.0 M. DE ALTURA, ANCLADO MINIMO 70 CMS DE PROFUNDIDAD CON VARILLA DE 1/2" TRANSVERSAL AL PTR AHOGADA EN DADO DE CONCRETO 150KG/CM2 . INCLUYE: INFORME DE PRUEBA DE RETRO REFLECTIVIDAD, LIMPIEZA EN LA ZONA DE TRABAJO, SEÑALAMIENTO PREVENTIVO EN AMBAS ACERAS DEL CAMINO DURANTE LA EJECUCION DE LOS TRABAJOS CON BANDEREROS DEBIDAMENTE UNIFORMADOS Y DISPOSITIVOS DE SEGURIDAD PREVIO A LA ZONA DE LOS TRABAJOS Y EN LAS ZONA DE LOS TRABAJOS. | PZA | 9 |  |  | 0
SIOP-017F | SUMINISTRO Y COLOCACIÓN DE SEÑAL TIPO BANDERA CON UN (1) TABLERO DE 76 X 305 CM. CON LA LEYENDA, ACABADO TIPO "A" ALTA INTENSIDAD 10 AÑOS DE DURACION , LAMINA LISA CALIBRE 16, PERIMETRO CORTE LASER, GALVANIZADA POR INMERSION EN CALIENTE, , ESCUDO EN IMPRESION DIGITAL VINIL ALTA INTENSIDAD DE ACUERDO A SPOT ,PELICULA ANTI GRAFFITI DE ALTA INTENSIDAD, TORNILLOS ANTIVANDALICOS GALVANIZADO, CON POSTE SEGUN DIMENSIONES PARA AREA DE LAMINA, INCLUYE: INFORME DE PRUEBA DE RETRO REFLECTIVIDAD, LIMPIEZA EN LA ZONA DE TRABAJO, SEÑALAMIENTO PREVENTIVO EN AMBAS ACERAS DEL CAMINO DURANTE LA EJECUCION DE LOS TRABAJOS CON BANDEREROS DEBIDAMENTE UNIFORMADOS Y DISPOSITIVOS DE SEGURIDAD PREVIO A LA ZONA DE LOS TRABAJOS Y EN LAS ZONA DE LOS TRABAJOS. | PZA | 2 |  |  | 0
SIOP-018F | SUMINISTRO Y COLOCACIÓN DE FANTASMAS DE 13 CM. DE DIÁMETRO Y 110 CM. DE ALTURA, DE CONCRETO HIDRÁULICO (CLASIFICACIÓN OD-6) | PZA | 160 |  |  | 0
SIOP-019F | SUMINISTRO Y APLICACIÓN DE RAYA CONTINUA O DISCONTINUA, COLOR AMARILLA O BLANCA, CUMPLIENDO CON ESPESOR DE 0.38 A 0.51 MILIMETROS, DE 15 CM. DE ANCHO, POR UNIDAD DE OBRA TERMINADA, APLICANDO DE 0.70 KG DE MICROSFERA POR LITRO, NO EXHIBA ROCIADO EXCESIVO (BRISEADO) EN LAS ORILLAS DE LA LINEA DE MARCA, DICHAS LINEAS SEAN RECTAS A SIMPLE VISTA. | M | 27600 |  |  | 0
0
0
| RESUMEN DE PARTIDAS |  | 0 |  |  | 0
| CONSERVACIÓN PERIÓDICA Y RECONSTRUCCIÓN DE CARRETERA 331, LIBRAMIENTO SUR EN EL MUNICIPIO DE ATOTONILCO EL ALTO, JALISCO. |  |  |  |  | 0
F1 | TERRACERÍAS |  |  |  |  | 0
F2 | ESTRUCTURA Y OBRAS DE DRENAJE |  |  |  |  | 0
F3 | PAVIMENTOS |  |  |  |  | 0
F4 | SEÑALAMIENTO |  |  |  |  | 0
IMPORTE CON LETRA (IVA INCLUIDO) |  |  |  |  | SUBTOTAL M. N. | 0
[5 empty] | IVA M. N. | 0
[5 empty] | TOTAL M. N. | 0

## G
| GOBIERNO DEL ESTADO DE JALISCO | NÚMERO DE PROCEDIMIENTO:
SECRETARÍA DE INFRAESTRUCTURA Y OBRA PÚBLICA
| DIRECCIÓN GENERAL DE LICITACIÓN Y CONTRATACIÓN | SIOP-E-ICAR-OB-LP-055-2020
| DESCRIPCIÓN GENERAL DE LOS TRABAJOS: | FECHA DE INICIO AUTORIZADA:
| RECONSTRUCCIÓN DE CARRETERA 326 TRAMO TEPATITLÁN - SAN JOSÉ DE GRACIA - SAN FRANCISCO DE ASÍS - ATOTONILCO, EN LOS MUNICIPIOS DE ATOTONILCO EL ALTO Y TEPATITLÁN DE MORELOS, JALISCO. | FECHA DE TERMINACIÓN AUTORIZADA:
PLAZO DE EJECUCIÓN:
FECHA:
| RAZÓN SOCIAL DEL CONTRATISTA: | NOMBRE, CARGO Y FIRMA DEL CONTRATISTA:
0
CATÁLOGO DE CONCEPTOS
CLAVE | DESCRIPCIÓN | UNIDAD | CANTIDAD | PRECIO UNITARIO ($) PROPUESTO | PRECIO UNITARIO ($) PROPUESTO CON LETRA | IMPORTE ($) M. N.
G | RECONSTRUCCIÓN DE CARRETERA 326 TRAMO TEPATITLÁN - SAN JOSÉ DE GRACIA - SAN FRANCISCO DE ASÍS - ATOTONILCO, EN LOS MUNICIPIOS DE ATOTONILCO EL ALTO Y TEPATITLÁN DE MORELOS, JALISCO.
G1 | TERRACERÍAS |  |  |  |  | 0
SIOP-001G | LIMPIEZA Y DESHIERBE DEL DERECHO DE VIA P.U.O.T.PARA LA REMOCIÓN DE LA VEGETACIÓN EXISTENTE, MEDIANTE: LA TALA, ROZA, DESENRAICE, LIMPIA Y DISPOSICIÓN FINAL; EN EL DERECHO DE VÍA, EN LAS ZONAS DE BANCOS, DE CANALES Y EN ÁREAS QUE SE DESTINEN A INSTALACIONES. INCLUYE: MATERIALES, MANO DE OBRA, EQUIPO , SEÑALAMIENTO, CARGA DEL PRODUCTO DE LA LIMPIEZA, ACARREO, DESCARGA Y DISPOSICION EN EL BANCO DE DESPERDICIO O SITIO DE ACOPIO PROPUESTO POR EL CONTRATISTA Y AUTORIZADO POR LA DEPENDENCIA, CUMPLIENDO CON LAS LEYES Y REGLAMENTOS DE PROTECCIÓN ECOLÓGICA VIGENTES, CONSIDERANDO TODOS LOS ELEMENTOS NECESARIOS PARA SU CORRECTA EJECUCION. (EP-CSV-CAR-DSC-3-3-01-001/13). | HA | 44.5 |  |  | 0
G2 | ESTRUCTURA Y OBRAS DE DRENAJE |  |  |  |  | 0
SIOP-002G | LIMPIEZA DE CUNETAS Y CONTRACUNETAS EN DONDE LO INDIQUE LA DEPENDENCIA, P.U.O.T.A MANO O A MÁQUINA EN CUALQUIER TIPO DE MATERIAL, (RETIRO DE AZOLVE, VEGETACIÓN, BASURA, FRAGMENTOS DE ROCA Y TODO MATERIAL QUE SE ACUMULE EN ELEMENTOS DE DRENAJE. PARA RESTITUIR SU CAPACIDAD Y EFICIENCIA HIDRÁULICA.) INCLUYE: CARGA, FLETE, ACARREOS, DESCARGA Y DISPOSICION FINAL EN SITIOS QUE AUTORICE LA DEPENDENCIA Y QE NO OBSTRUYAN PROPIEDAD PRIVADA, CAUCE DE ARROYOS U OBRAS DE DRENAJE, INCLUYE HERRAMIENTAS, EQUIPO, MANO DE OBRA, SEÑALAMIENTO Y TODO LO NECESARIO PARA SU CORRECTA EJECUCIÓN.(N-CSV-CAR-2-01-001) | M | 120 |  |  | 0
SIOP-003G | LIMPIEZA DE ALCANTARILLAS EN DONDE LO INDIQUE LA DEPENDENCIA INCLUYE CANALES DE ENTRADA Y SALIDA P.U.O.T. A MANO O A MÁQUINA EN CUALQUIER TIPO DE MATERIAL, PARA RESTITUIR SU CAPACIDAD Y EFICIENCIA HIDRÁULICA DE ACUERDO A SU SECCION ORIGINAL CONSIDERANDO CARGA Y RETIRO DE AZOLVE, LODOS, MATERIALES SOLIDOS, LIQUIDOS, SEMILIQUIDOS, VEGETACIÓN, BASURA, FRAGMENTOS DE ROCA Y TODO MATERIAL QUE SE ACUMULE EN LOS ELEMENTOS DE DRENAJE Y OBSTRUYAN EL LIBRE FLUJO DE LIQUIDOS EN CUNETA QUEDANDO LA SECCION ORIGINAL LIMPIA Y LIBRE DE OBJETOS EXTRAÑOS, INCLUYE, CARGA, FLETE Y DESCARGA DE LOS RESIDUOS EN SITIO PROPUESTO POR EL CONTRATISTA Y AUTORIZADO POR LA DEPENDENCIA EN ZONAS QUE NO INVADA PROPIEDAD PRIVADA, CAUSES DE ARROYOS, CANALES U OBRAS DE DRENAJE; ADICIONALMENTE INCLUYE: MANO DE OBRA, MATERIALES, SEÑALAMIENTOS, EQUIPO Y TODO LO NECESARIO PARA SU CORRECTA EJECUCIÓN. N·CSV·CAR·2·01·003/01. | M3 | 250 |  |  | 0
SIOP-004G | SUBRASANTE CON MATERIAL DE BANCO EN CAPAS NO MAYORES DE 20 CM DE ESPESOR COMPACTADO AL 100% PROCTOR DE SU P.V.S.M., INCLUYE: SUMINISTRO DE MATERIALES, ACARREOS, EXTENDIDO DE MATERIAL, INCORPORACIÓN DE AGUA, HOMOGENIZADO, MANO DE OBRA, EQUIPO, HERRAMIENTA Y TIEMPO MUERTO DEL EQUIPO DURANTE LA EJECUCION DE LOS TRABAJOS. | M3 | 45600 |  |  | 0
SIOP-005G | CAPA ROMPEDORA DE CAPILARIDAD DE ESPESOR VARIABLE ENTRE 60 Y 80 CMS, CON MATERIAL PÉTREO DE BANCO CON TAMAÑOS DE PARTICULA ENTRE 3" Y 6", INCLUYE: SUMINISTRO, ACARREOS, TENDIDO, ACOMODO DENTRO DE LA CAJA Y BANDEADO CON EQUIPO MECANICO HASTA NIVEL DE PROYECTO, HERRAMIENTA, EQUIPO, SEÑALAMIENTO Y TIEMPO MUERTO DEL EQUIPO DURANTE LA EJECUCION DE LOS TRABAJOS. | M3 | 875 |  |  | 0
SIOP-006G | BASE HIDRAULICA DE 20 CM DE ESPESOR COMPACTADA AL CIEN POR CIENTO (100%) DE LA PRUEBA AASHTO MODIFICADA, DEL BANCO PROPUESTO POR EL CONTRATISTA QUE CUMPLA CON TODAS LAS CARACTERISTICAS PARA SER EMPLEADA COMO CAPA DE BASE, INCLUYE: TRITURACIÓN DEL MATERIAL, PREFERENTEMENTE CON PLANTA EN EL LUGAR, SUMINISTRO, ACARREOS, TENDIDO, CONFORMACION, HOMOGENEIZADO CON LA HUMEDAD OPTIMA, AFINE, COMPACTADO, CON MATERIAL TOTALMENTE TRITURADO GRANULOMETRIA DE 1 1/2" A FINOS, HERRAMIENTA, EQUIPO Y TIEMPO MUERTO DEL EQUIPO DURANTE LA EJECUCION DE LOS TRABAJOS. | M3 | 29200 |  |  | 0
SIOP-007G | CONSTRUCCION DE MAMPOSTERÍA DE PIEDRA, ROCA SANA DE 3A CLASE DONDE LO INDIQUE EL PROYECTO Y A SATISFACCION DE LA DEPENDENCIA, CONSIDERANDO APLANADO EN EL ENRASE, ASENTADA, PEGADA Y JUNTEADA CON MORTERO CEMENTO-ARENA, PROPORCION 1:4 TIPO II [CON RESISTENCIA MINIMA A LA COMPRESION DE 7,5 MPA (76 KG/CM2)] EN MUROS, ALEROS Y CABEZOTES. INCLUYE: SUMINISTRO DE LOS MATERIALES, ACARREOS, MEZCLADO, CURADO, CIMBRAS, ANDAMIOS, EQUIPO, HERRAMIENTA, SEÑALAMIENTO, LOS TIEMPOS EMPLEADOS EN EL TRANSPORTE, DURANTE LAS CARGAS Y DESCARGAS DE TODOS LOS MATERIALES Y TODO LO NECESARIO PARA SU CORRECTA EJECUCIÓN. P.U.O.T ( INCISO I.1 DE LA NORMA N-CTR-CAR-1-02-001). | M3 | 80 |  |  | 0
SIOP-008G | CONSTRUCCION DE CUNETA CON CONCRETO F'C=150 DE 8CM DE ESPESOR. INCLUYE:FABRICACIÓN EN EL LUGAR PREFERENTEMENTE, AFINE, COLADO, CONFORMADO, TERMINADO, CURADO Y CIMBRA METALICA. | M3 | 90 |  |  | 0
G3 | PAVIMENTOS |  |  |  |  | 0
SIOP-009G | BACHEO SUPERFICIAL AISLADO CON MEZCLA ASFÁLTICA EN CALIENTE CONSIDERANDO TRABAJOS EN FORMA MANUAL CON EQUIPO MENOR Y/O LIGERO, DELIMITACIÓN DEL ÁREA, CORTE PERIMETRAL CON DISCO, RETIRO DE RESIDUOS Y LIMPIEZA, RIEGO DE LIGA CON EMULSIÓN DE ROMPIMIENTO RÁPIDO (ECR-60) A RAZÓN DE 1.00 LT/M2, DEMOLICION DE LA CARPETA ASFALTICA DAÑADA POR MEDIOS MECANICOS Y/O MANUALES, EXTRACCION DEL MATERIAL PRODUCTO DE CORTE O DEMOLICION, RECOMPACTACION Y LIMPIEZA DE LA SUPERFICIE DESCUBIERTA, SUMINISTRO, CARGA, ACARREO, TENDIDO Y COMPACTACION DE MEZCLA ASFALTICA GRADO PG 64-22, LOS TIEMPOS MUERTOS DE LOS EQUIPOS EMPLEADOS DURANTE LA EJECUCION DE LOS TRABAJOS, MANO DE OBRA, HERRAMIENTAS Y EQUIPO. | M3 | 90 |  |  | 0
SIOP-010G | SUMINISTRO Y APLICACION DE RIEGO DE IMPREGNACIÓN CON EMULSION ASFALTICA PARA IMPREGNACION (ECI-60) EN UNA PROPORCION PROMEDIO DE 1.5 LT/M2, INCLUYE: COSTO DE ADQUISICIÓN DE LA EMULSIÓN, TRASLADOS, CALENTAMIENTOS, BOMBEO, RECIRCULACIONES, BARRIDO DE LA SUPERFICIE PREVIO A LA COLOCACIÓN DEL PRODUCTO ASFÁLTICO, APLICACION DEL MATERIAL, HERRAMIENTAS, EQUIPO, MANO DE OBRA, SEÑALAMIENTOS, EL TIEMPO DE LOS EQUIPOS Y VEHICULOS EMPLEADOS Y TODO LO NECESARIO PARA SU CORRECTA EJECUCIÓN. | M2 | 152000 |  |  | 0
SIOP-011G | RENIVELACIÓN LOCAL CON MEZCLA ASFÁLTICA EN FRIO O CALIENTE CONSIDERANDO, DELIMITACIÓN DEL ÁREA, CORTE PERIMETRAL Y PERFILADO, LIMPIEZA Y RETIRO DE RESIDUOS, RIEGO DE LIGA CON EMULSIÓN DE ROMPIMIENTO RÁPIDO (ECR-60) A RAZÓN DE 1.0 LT/M2, CARGA, ACARREO, TENDIDO Y COMPACTACION DE MEZCLA ASFALTICA, LOS TIEMPOS MUERTOS DE LOS EQUIPOS EMPLEADOS DURANTE LA EJECUCION DE LOS TRABAJOS, MEZCLA ASFALTICA FABRICADA EMPLEANDO CEMENTO ASFÁLTICO GRADO PG 64-22, INCLUYE HERRAMIENTA, EQUIPO, MANO DE OBRA, SEÑALAMIENTO, EL SUMINISTRO DE LOS MATERIALES, ACARREOS, EQUIPO, MANO DE OBRA Y HERRAMIENTA. | M3 | 1050 |  |  | 0
SIOP-012G | CONSTRUCCION DE CARPETA ASFALTICA CON MEZCLA ASFÁLTICA EN CALIENTE DE 5 CMS, INCLUYE: DELIMITACIÓN DEL ÁREA Y LIMPIEZA. APLICACIÓN DE RIEGO DE LIGA CON EMULSIÓN DE ROMPIMIENTO RÁPIDO (ECR-60) A RAZÓN DE 0.70 LT/M2. SUMINISTRO, ACARREOS, TENDIDO Y COMPACTACIÓN DE LA MEZCLA ASFÁLTICA EN CALIENTE CON ASFALTO EKBE SUPERPAVE PG 64-22 TAMAÑO MAXIMO NOMINAL DE 19 MM (3/4"); INCLUYE: ELABORACIÓN DE LA MEZCLA PREFERENTEMENTE CON PLANTA EN EL LUGAR, CARGA DE MATERIAL, ACARREOS, EQUIPO, HERRAMIENTAS, LIMPIEZAS, SEÑALAMIENTO Y TIEMPO MUERTO DEL EQUIPO DURANTE LA EJECUCION DE LOS TRABAJOS. | M3 | 7000 |  |  | 0
SIOP-013G | SUMINISTRO, APLICACIÓN Y PLANCHADO DE UN RIEGO DE SELLO PREMEZCLADO, CON MATERIAL PÉTREO 3-A, CONSIDERANDO, EL VALOR DE ADQUISICIÓN DE LOS MATERIALES, DESPERDICIOS Y FORMACIÓN DE ALMACENES, BARRIDO PREVIO Y POSTERIOR A LA APLICACION DEL SELLADO LAS VECES NECESARIAS DE LA SUPERFICIE SOBRE LA QUE SE CONSTRUIRÁ LA CAPA DE RODADURA POR EL SISTEMA DE RIEGOS, PROTECCIÓN DE LAS ESTRUCTURAS O PARTE DE ELLAS, ESPARCIDO POR MEDIOS MECANICOS CON EL EQUIPO ADECUADO, ESPARCIDORES, COMPUERTAS O EQUIPOS DE RIEGO SINCRONIZADOS Y PLANCHADO DE LOS MATERIALES PÉTREOS O DEL RIEGO PREMEZCLADO POR MEDIO DE RODILLOS METALICOS LIGEROS CON PESO MAXIMO DE 4 TON. Y COMPACTADOR DE NEUMATICOS CON PESO CON O SIN LASTRE DE 7 A 10 TONELADAS, RASTREO, RECOLECCION, REMOCION, TRANSPORTE Y DEPOSITO EN LA FORMA Y EL SITIO INDICADOS EN EL PROYECTO O APROBADOS POR LA DEPENDENCIA, LOS TIEMPOS MUERTOS DE LOS EQUIPOS EMPLEADOS DURANTE LA EJECUCION DE LOS TRABAJOS, RIEGO Y ESPARCIDO DE TODOS LOS MATERIALES DURANTE LAS CARGAS Y LAS DESCARGAS, LA DOSIFICACION SERA DE 1.2 LT/M2 DE EMULSION ASFALTICA DE ROMPIMIENTO RAPIDO NORMAL(ECR-60) PARA EL RIEGO DE LIGA, MIENTRAS QUE EL PETREO SERA DE 10 LT/M2, DEBERA GARANTIZARSE EL CORRECTO TRASLAPE EN JUNTAS LONGITUDINALES Y TRANSVERSALES, SE DEBERA REALIZAR UN TRAMO DE PRUEBA CON EL FIN DE CALIBRAR LOS EQUIPOS, VERIFICAR LA AFINIDAD PETREO-ASFALTO Y MONITOREAR LOS PROCESOS DE CONSTRUCCION Y CANTIDADES DE MATERIAL DESPRENDIDO Y TIEMPOS DE MADURACION Y FRAGUADO, INCLUYE ELABORACIÓN DE LA MEZCLA PREFERENTEMENTE CON PLANTA EN EL LUGAR ,SUMINISTRO, ACARREO Y APLICACION DE LOS MATERIALES, HERRAMIENTAS, MANO DE OBRA, SEÑALIZACION, BANDEREROS Y TODO LO NECESARIO PARA SU CORRECTA EJECUCION. | M2 | 171500 |  |  | 0
SIOP-014G | BACHEO PROFUNDO AISLADO, REALIZANDO DELIMITACION DEL AREA, CORTE CON DISCO Y REMOCIÓN DE LA CAPA DAÑADA DEL PAVIMENTO EXISTENTE, RE COMPACTACIÓN DEL FONDO DE LA EXCAVACIÓN, SUMINISTRO, TENDIDO, AFINE Y COMPACTACIÓN DE LA BASE EN CAPAS DE 20 CMS MAXIMO COMPACTADAS AL 100% P.V.M.; LIMPIEZA DURANTE Y AL FINAL DE LOS TRABAJOS, COLOCACIÓN DE MATERIAL, SUMINISTRO DE LOS MATERIALES, RIEGO DE IMPREGNACION A RAZON DE 1.5 LTS /M2 CON EMULSION PARA IMPREGNACION, RIEGO DE LIGA A RAZON DE 0.7 LTS/M2 CON EMULSION DE ROMPIMIENTO RAPIDO, RESTITUCION DE LA CAPA DE CARPETA EMPLEANDO MEZCLA CON ASFALTO EKBE SUPERPAVE PG 64-22 TAMAÑO MAXIMO NOMINAL DE 19 MM (3/4") EN CALIENTE CUBRIENDO TOTALMENTE EL AREA DEL BACHEO TRATADO, SEÑALIZACIÓN DE LA ZONA, HERRAMIENTA MENOR, EQUIPO Y TODO LO NECESARIO PARA SU CORRECTA EJECUCIÓN, CONSIDERANDO 05 CM DE ESPESOR COMPACTO DE CARPETA, Y PARA LA ESTRUCTURA, MATERIAL DE BANCO QUE CUMPLA CON LOS PARAMETROS PARA SER EMPLEADA COMO BASE HIDRAULICA DE 1 1/2" A FINOS. DEL BANCO PROPUESTO POR EL CONTRATISTA. EN ESPESOR VARIABLE DE ENTRE 20 Y 40 CMS., INCLUYE CARGA DEL MATERIAL, ACARREOS Y TIEMPO MUERTO DEL EQUIPO DURANTE LA EJECUCION DE LOS TRABAJOS. | M3 | 120 |  |  | 0
G4 | SEÑALAMIENTO |  |  |  |  | 0
SIOP-015G | SUMINISTRO Y COLOCACION DE VIALETAS EN RAYA CONTINUA SENCILLA M-1.1 CON REFLEJANTE COLOR AMARILLO EN UNA O DOS CARAS POR UNIDAD DE OBRA TERMINADA (CLASIFICACIÓN DH-1.1) | PZA | 6675 |  |  | 0
SIOP-016G | SUMINISTRO Y COLOCACIÓN DE SEÑAL DE 71 X 71 CM. CON UN TABLERO ACABADO TIPO "A" ALTA INTENSIDAD 10 AÑOS DE DURACION, LAMINA TIPO CHAROLA CALIBRE 16 , ROLADA EN CALIENTE, ESQUINAS ELABORADAS METODO EMBUTIDO (NO CORTE, NI SOLDADAS), GALVANIZADA POR INMERSION EN CALIENTE, SOPORTE (OREJAS) CAL 16 REMACHE SOLIDO 3/16 PUNZONADAS ( NO SOLDADAS) , PELICULA ANTI GRAFFITI, TORNILLOS ANTIVANDALICOS GALVANIZADO, POSTE PTR 2"X2" CAL 14 GALV. POR INMERSION EN CALIENTE ALTURA LIBRE PISO A SEÑAL 2.5 M. DE ALTURA, ANCLADO MINIMO 70 CMS DE PROFUNDIDAD CON VARILLA DE 1/2" TRANSVERSAL AL PTR AHOGADA EN DADO DE CONCRETO 150KG/CM2 . INCLUYE: INFORME DE PRUEBA DE RETRO REFLECTIVIDAD, LIMPIEZA EN LA ZONA DE TRABAJO, SEÑALAMIENTO PREVENTIVO EN AMBAS ACERAS DEL CAMINO DURANTE LA EJECUCION DE LOS TRABAJOS CON BANDEREROS DEBIDAMENTE UNIFORMADOS Y DISPOSITIVOS DE SEGURIDAD PREVIO A LA ZONA DE LOS TRABAJOS Y EN LAS ZONA DE LOS TRABAJOS. | PZA | 10 |  |  | 0
SIOP-017G | SUMINISTRO Y COLOCACIÓN DE SEÑAL CON UN (1) TABLERO DE 40 X 178 CM., CON LEYENDA ACABADO TIPO "A" ALTA INTENSIDAD 10 AÑOS DE DURACION, LAMINA TIPO CHAROLA CALIBRE 16, ROLADA EN CALIENTE, ESQUINAS ELABORADAS METODO EMBUTIDO (NO CORTE, NI SOLDADAS), GALVANIZADA POR INMERSION EN CALIENTE, SOPORTE (OREJAS) CAL 16 REMACHE SOLIDO 3/16 PUNZONADAS ( NO SOLDADAS) ,PELICULA ANTI GRAFFITI DE , TORNILLOS ANTIVANDALICOS GALVANIZADO, POSTE PTR 2"X2" CAL 14 GALV. POR INMERSION EN CALIENTE ALTURA LIBRE PISO A SEÑAL 2.5 M. DE ALTURA, ANCLADO MINIMO 70 CMS DE PROFUNDIDAD CON VARILLA DE 1/2" TRANSVERSAL AL PTR AHOGADA EN DADO DE CONCRETO 150KG/CM2 . INCLUYE: INFORME DE PRUEBA DE RETRO REFLECTIVIDAD, LIMPIEZA EN LA ZONA DE TRABAJO, SEÑALAMIENTO PREVENTIVO EN AMBAS ACERAS DEL CAMINO DURANTE LA EJECUCION DE LOS TRABAJOS CON BANDEREROS DEBIDAMENTE UNIFORMADOS Y DISPOSITIVOS DE SEGURIDAD PREVIO A LA ZONA DE LOS TRABAJOS Y EN LAS ZONA DE LOS TRABAJOS . | PZA | 6 |  |  | 0
SIOP-018G | SUMINISTRO Y COLOCACIÓN DE SEÑAL CON DOS (2) TABLEROS DE 40 X 178 CM., CON LEYENDA ACABADO TIPO "A" ALTA INTENSIDAD, LAMINA TIPO CHAROLA CALIBRE 16 ROLADA EN CALIENTE,ESQUINAS ELABORADAS METODO EMBUTIDO (NO CORTE, NI SOLDADAS), GALVANIZADA POR INMERSION EN CALIENTE, SOPORTE (OREJAS) CAL 16 REMACHE SOLIDO 3/16 PUNZONADAS ( NO SOLDADAS), PELICULA ANTI GRAFFITI, TORNILLOS ANTIVANDALICOS GALVANIZADO, POSTE PTR 2"X2" CAL 14 GALV. POR INMERSION EN CALIENTE ALTURA LIBRE PISO A SEÑAL 2.5 M. DE ALTURA, ANCLADO MINIMO 70 CMS PROFUNDIDAD CON VARILLA DE 1/2" TRANSVERSAL AL PTR AHOGADA EN DADO DE CONCRETO 150KG/CM2 . INCLUYE: INFORME DE PRUEBA DE RETRO REFLECTIVIDAD, LIMPIEZA EN LA ZONA DE TRABAJO, SEÑALAMIENTO PREVENTIVO EN AMBAS ACERAS DEL CAMINO DURANTE LA EJECUCION DE LOS TRABAJOS CON BANDEREROS DEBIDAMENTE UNIFORMADOS Y DISPOSITIVOS DE SEGURIDAD PREVIO A LA ZONA DE LOS TRABAJOS Y EN LAS ZONA DE LOS TRABAJOS. | PZA | 6 |  |  | 0
SIOP-019G | SUMINISTRO Y COLOCACIÓN DE SEÑAL CON UN (1) TABLERO DE 40 X 239 CM., CON LEYENDA ACABADO TIPO "A" ALTA INTENSIDAD, LAMINA TIPO CHAROLA CALIBRE 16 ROLADA EN CALIENTE,ESQUINAS ELABORADAS METODO EMBUTIDO (NO CORTE, NI SOLDADAS), GALVANIZADA POR INMERSION EN CALIENTE, SOPORTE (OREJAS) CAL 16 REMACHE SOLIDO 3/16 PUNZONADAS ( NO SOLDADAS), PELICULA ANTI GRAFFITI, TORNILLOS ANTIVANDALICOS GALVANIZADO, POSTE PTR 2"X2" CAL 14 GALV. POR INMERSION EN CALIENTE ALTURA LIBRE PISO A SEÑAL 2.5 M. DE ALTURA, ANCLADO MINIMO 70 CMS PROFUNDIDAD CON VARILLA DE 1/2" TRANSVERSAL AL PTR AHOGADA EN DADO DE CONCRETO 150KG/CM2 . INCLUYE: INFORME DE PRUEBA DE RETRO REFLECTIVIDAD, LIMPIEZA EN LA ZONA DE TRABAJO, SEÑALAMIENTO PREVENTIVO EN AMBAS ACERAS DEL CAMINO DURANTE LA EJECUCION DE LOS TRABAJOS CON BANDEREROS DEBIDAMENTE UNIFORMADOS Y DISPOSITIVOS DE SEGURIDAD PREVIO A LA ZONA DE LOS TRABAJOS Y EN LAS ZONA DE LOS TRABAJOS . | PZA | 8 |  |  | 0
SIOP-020G | SUMINISTRO Y COLOCACIÓN DE SEÑAL CON DOS (2) TABLEROS DE 40 X 239 CM., CON LEYENDA ACABADO TIPO "A" ALTA INTENSIDAD, LAMINA TIPO CHAROLA CALIBRE 16 ROLADA EN CALIENTE,ESQUINAS ELABORADAS METODO EMBUTIDO (NO CORTE, NI SOLDADAS), GALVANIZADA POR INMERSION EN CALIENTE, SOPORTE (OREJAS) CAL 16 REMACHE SOLIDO 3/16 PUNZONADAS ( NO SOLDADAS), PELICULA ANTI GRAFFITI, TORNILLOS ANTIVANDALICOS GALVANIZADO, POSTE PTR 2"X2" CAL 14 GALV. POR INMERSION EN CALIENTE ALTURA LIBRE PISO A SEÑAL 2.5 M. DE ALTURA, ANCLADO MINIMO 70 CMS PROFUNDIDAD CON VARILLA DE 1/2" TRANSVERSAL AL PTR AHOGADA EN DADO DE CONCRETO 150KG/CM2 . INCLUYE: INFORME DE PRUEBA DE RETRO REFLECTIVIDAD, LIMPIEZA EN LA ZONA DE TRABAJO, SEÑALAMIENTO PREVENTIVO EN AMBAS ACERAS DEL CAMINO DURANTE LA EJECUCION DE LOS TRABAJOS CON BANDEREROS DEBIDAMENTE UNIFORMADOS Y DISPOSITIVOS DE SEGURIDAD PREVIO A LA ZONA DE LOS TRABAJOS Y EN LAS ZONA DE LOS TRABAJOS. | PZA | 4 |  |  | 0
SIOP-021G | SUMINISTRO Y COLOCACIÓN DE SEÑAL DE " KM" CON RUTA DE 30 X 120 CM. CON LA LEYENDA ACABADO TIPO "A" ALTA INTENSIDAD 10 AÑOS DE DURACION, LAMINA LISA CALIBRE 16, PERIMETRO CORTE LASER, GALVANIZADA POR INMERSION EN CALIENTE, PELICULA ANTI GRAFFITI, TORNILLOS ANTIVANDALICOS GALVANIZADO, ESCUDO EN IMPRESION DIGITAL VINIL ALTA INTENSIDAD DE ACUERDO A SPOT ,POSTE PTR 2"X2" CAL 14 GALV. POR INMERSION EN CALIENTE ALTURA LIBRE PISO A SEÑAL 1.0 M. DE ALTURA, ANCLADO MINIMO 70 CMS DE PROFUNDIDAD CON VARILLA DE 1/2" TRANSVERSAL AL PTR AHOGADA EN DADO DE CONCRETO 150KG/CM2 . INCLUYE: INFORME DE PRUEBA DE RETRO REFLECTIVIDAD, LIMPIEZA EN LA ZONA DE TRABAJO, SEÑALAMIENTO PREVENTIVO EN AMBAS ACERAS DEL CAMINO DURANTE LA EJECUCION DE LOS TRABAJOS CON BANDEREROS DEBIDAMENTE UNIFORMADOS Y DISPOSITIVOS DE SEGURIDAD PREVIO A LA ZONA DE LOS TRABAJOS Y EN LAS ZONA DE LOS TRABAJOS. | PZA | 20 |  |  | 0
SIOP-022G | SUMINISTRO Y COLOCACIÓN DE SEÑAL TIPO BANDERA CON UN (1) TABLERO DE 76 X 305 CM. CON LA LEYENDA, ACABADO TIPO "A" ALTA INTENSIDAD 10 AÑOS DE DURACION , LAMINA LISA CALIBRE 16, PERIMETRO CORTE LASER, GALVANIZADA POR INMERSION EN CALIENTE, , ESCUDO EN IMPRESION DIGITAL VINIL ALTA INTENSIDAD DE ACUERDO A SPOT ,PELICULA ANTI GRAFFITI DE ALTA INTENSIDAD, TORNILLOS ANTIVANDALICOS GALVANIZADO, CON POSTE SEGUN DIMENSIONES PARA AREA DE LAMINA, INCLUYE: INFORME DE PRUEBA DE RETRO REFLECTIVIDAD, LIMPIEZA EN LA ZONA DE TRABAJO, SEÑALAMIENTO PREVENTIVO EN AMBAS ACERAS DEL CAMINO DURANTE LA EJECUCION DE LOS TRABAJOS CON BANDEREROS DEBIDAMENTE UNIFORMADOS Y DISPOSITIVOS DE SEGURIDAD PREVIO A LA ZONA DE LOS TRABAJOS Y EN LAS ZONA DE LOS TRABAJOS. | PZA | 2 |  |  | 0
SIOP-023G | SUMINISTRO Y COLOCACIÓN DE FANTASMAS DE 13 CM. DE DIÁMETRO Y 110 CM. DE ALTURA, DE CONCRETO HIDRÁULICO (CLASIFICACIÓN OD-6) | PZA | 100 |  |  | 0
SIOP-024G | SUMINISTRO Y APLICACIÓN DE RAYA CONTINUA O DISCONTINUA, COLOR AMARILLA O BLANCA, CUMPLIENDO CON ESPESOR DE 0.38 A 0.51 MILIMETROS, DE 15 CM. DE ANCHO, POR UNIDAD DE OBRA TERMINADA, APLICANDO DE 0.70 KG DE MICROSFERA POR LITRO, NO EXHIBA ROCIADO EXCESIVO (BRISEADO) EN LAS ORILLAS DE LA LINEA DE MARCA, DICHAS LINEAS SEAN RECTAS A SIMPLE VISTA. | M | 132240 |  |  | 0
0
0
| RESUMEN DE PARTIDAS |  | 0 |  |  | 0
| RECONSTRUCCIÓN DE CARRETERA 326 TRAMO TEPATITLÁN - SAN JOSÉ DE GRACIA - SAN FRANCISCO DE ASÍS - ATOTONILCO, EN LOS MUNICIPIOS DE ATOTONILCO EL ALTO Y TEPATITLÁN DE MORELOS, JALISCO. |  |  |  |  | 0
G1 | TERRACERÍAS |  |  |  |  | 0
G2 | ESTRUCTURA Y OBRAS DE DRENAJE |  |  |  |  | 0
G3 | PAVIMENTOS |  |  |  |  | 0
G4 | SEÑALAMIENTO |  |  |  |  | 0
IMPORTE CON LETRA (IVA INCLUIDO) |  |  |  |  | SUBTOTAL M. N. | 0
[5 empty] | IVA M. N. | 0
[5 empty] | TOTAL M. N. | 0